## Page 1
表-09
分部分项工程项目清单计价表
工程名称：大门-电气工程 | [5 empty] | 第1页 共4页
序号 | 项目编码 | 项目名称 | 项目特征 | 计量 单位 | 工程量 |  | 金额（元）
[7 empty] | 综合单价 | 合价 | 其中:暂估价
强电部分
1 | 030404017074 | 门房照明配电箱 | [项目特征] 1.名称：门房照明配电箱 2.型号：MFPDX 3.安装方式：箱底边距地1.5米明装 | 台 | 1.000
2 | 030404035012 | 挂机空调暗装插座 | [项目特征] 1.名称：挂机空调暗装插座 2.规格：250V，16A 3.安装方式：距地2米暗装 | 个 | 1.000
3 | 030404035013 | 双联二三级暗装插座 | [项目特征] 1.名称：双联二三级暗装插座 2.规格：250V，16A 3.安装方式：距地0.3米暗装 | 个 | 3.000
4 | 040801029001 | 单级暗装翘板开关 | [项目特征] 1.名称：单级暗装翘板开关 2.规格：250V,10A 3.安装方式：距地1.3米暗装 | 个 | 1.000
5 | 030412005017 | 双管荧光灯 | [项目特征] 1.名称：双管荧光灯 2.型号：JGYX2d1-2X28/J（配电子镇流器） 3.规格：（≥180min） 4.安装形式：吸顶安装 | 套 | 1.000
6 | 030411001125 | 配管 | [项目特征] 1.名称：配管 2.材质：焊接钢管 3.规格：SC80 4.敷设方式：暗敷 | m | 3.200
7 | 030411001126 | 配管 | [项目特征] 1.名称：配管 2.材质：PC 3.规格：20 4.敷设方式：暗敷 | m | 59.600
8 | 030411001127 | 配管 | [项目特征] 1.名称：配管 2.材质：PC 3.规格：32 4.敷设方式：暗敷 | m | 25.700
本页小计
表-09
分部分项工程项目清单计价表
工程名称：大门-电气工程 | [5 empty] | 第2页 共4页
序号 | 项目编码 | 项目名称 | 项目特征 | 计量 单位 | 工程量 |  | 金额（元）
[7 empty] | 综合单价 | 合价 | 其中:暂估价
9 | 030411001128 | 配管 | [项目特征] 1.名称：配管 2.材质：PC 3.规格：50 4.敷设方式：暗敷 | m | 19.240
10 | 030411001129 | 配管 | [项目特征] 1.名称：配管 2.材质：PC 3.规格：40 4.敷设方式：埋地 | m | 100.000
11 | 030411006033 | 开关盒插座盒 | [项目特征] 1.名称：开关盒插座盒 2.插座规格：按设计 3.安装形式：综合考虑 | 个 | 6.000
12 | 030411004070 | 配线 | [项目特征] 1.名称：配线 2.配线形式：穿管 3.规格：WDZC-BYJ-2.5 4.材质：铜芯 | m | 62.280
13 | 030411004071 | 配线 | [项目特征] 1.名称：配线 2.配线形式：穿管 3.规格：WDZC-BYJ-6 4.材质：铜芯 | m | 145.100
14 | 030411004072 | 配线 | [项目特征] 1.名称：配线 2.配线形式：穿管 3.规格：WDZC-BYJ-4 4.材质：铜芯 | m | 88.830
15 | 030408001077 | 电力电缆 | [项目特征] 1.名称：电力电缆 2.规格：WDZB-YJY-5*6 3.材质：铜芯 | m | 22.320
16 | 030408001078 | 电力电缆 | [项目特征] 1.名称：电力电缆 2.规格：WDZB-YJY-5*16 3.材质：铜芯 | m | 330.000
分部小计
弱电部分
17 | 030408001079 | 电话线 | [项目特征] 1.名称：电话线 2.规格：HPV-2*0.5 | m | 309.050
18 | 030502006001 | 网络线 | [项目特征] 1.名称：五类网线 2.规格：CAT5 | m | 308.000
本页小计
表-09
分部分项工程项目清单计价表
工程名称：大门-电气工程 | [5 empty] | 第3页 共4页
序号 | 项目编码 | 项目名称 | 项目特征 | 计量 单位 | 工程量 |  | 金额（元）
[7 empty] | 综合单价 | 合价 | 其中:暂估价
19 | 030502005009 | 配线 | [项目特征] 1.名称：配线 2.规格：WDZCN-RYJSP-2×1.5 3.敷设方式：详设计 | m | 90.000
20 | 030411001130 | 配管 | [项目特征] 1.名称：配管 2.材质：PC 3.规格：25 4.敷设方式：暗敷 | m | 16.250
21 | 030411001131 | 配管 | [项目特征] 1.名称：配管 2.材质：PC 3.规格：25 4.敷设方式：埋地 | m | 200.000
22 | 030411001132 | 配管 | [项目特征] 1.名称：配管 2.材质：SC 3.规格：15 4.敷设方式：埋地 | m | 90.000
23 | 030411006034 | 接线盒 | [项目特征] 1.名称：接线盒 2.插座规格：按设计 3.安装形式：综合考虑 | 个 | 2.000
24 | 030504003001 | 电话插座 | [项目特征] 1.名称：电话插座 2.安装方式：暗装离地0.3米 | 个 | 1.000
25 | 030504003002 | 网络插座 | [项目特征] 1.名称：网络插座 2.安装方式：暗装离地0.3米 | 个 | 1.000
分部小计
防雷接地
26 | 030409005017 | 屋顶接闪带 | [项目特征] 1.名称：接闪带 2.材质：热镀锌扁钢 3.规格：40*4 4.安装形式：暗敷 | m | 52.370
27 | 030409002025 | 接地母线 | [项目特征] 1.名称：接地母线 2.材质：热镀锌扁钢 3.规格：40*4 4.安装部位：基础接地网 | m | 44.890
28 | 030409003009 | 避雷引下线 | [项目特征] 1.名称：避雷引下线 2.安装形式：利用剪力墙或柱内两根主钢筋φ16引下 | m | 29.200
本页小计
表-09
分部分项工程项目清单计价表
工程名称：大门-电气工程 | [5 empty] | 第4页 共4页
序号 | 项目编码 | 项目名称 | 项目特征 | 计量 单位 | 工程量 |  | 金额（元）
[7 empty] | 综合单价 | 合价 | 其中:暂估价
29 | 030409008025 | 测试板 | [项目特征] 1.名称：测试板 2.材质：热镀锌钢板 3.规格：100*100*10 | 块 | 4.000
30 | 030409008026 | 总等电位连接端子箱 | [项目特征] 1.名称：总等电位连接端子箱 2.规格：详设计及相关规范 | 台 | 1.000
31 | 030414011009 | 接地网调试 | [项目特征] 1.名称：接地网调试 | 系统 | 1.000
分部小计
本页小计
合 计