## Page 1
表-09
分部分项工程项目清单计价表
工程名称：14#楼-给排水工程 | [5 empty] | 第1页 共5页
序号 | 项目编码 | 项目名称 | 项目特征 | 计量 单位 | 工程量 |  | 金额（元）
[7 empty] | 综合单价 | 合价 | 其中:暂估价
给水系统
1 | 031001006089 | PP-R给水管 | [项目特征] 1.安装部位：室内 2.介质：水 3.材质、规格：PP-R给水管 DN25 4.连接形式：热熔连接 5.压力等级：详设计 6.压力试验及吹、洗设计要求：消毒冲洗 | m | 4797.520
2 | 031002003078 | 钢套管 DN50 | [项目特征] 1.名称、类型：套管 2.材质：钢制 3.规格：DN50 | 个 | 208.000
3 | 031002003079 | 钢套管 DN75 | [项目特征] 1.名称、类型：套管 2.材质：钢制 3.规格：DN75 | 个 | 308.000
4 | 031003003028 | 截止阀 | [项目特征] 1.类型：阀门 2.材质：详设计 3.规格、压力等级：DN25 | 个 | 208.000
5 | 031003001031 | 水龙头 | [项目特征] 1.类型：水龙头 2.材质：详设计 3.规格、压力等级：DN15 | 个 | 208.000
6 | 030906001012 | 管道支架制作安装 | [项目特征] 1.名称：管道支架制作安装 2.规格：型钢 | kg | 4860.370
7 | 031201003029 | 支架刷油 | [项目特征] 1.除锈级别：详设计 2.油漆品种：底漆、调和漆 3.涂刷遍数、漆膜厚度：底漆两道、调和漆两道 | kg | 4860.370
分部小计
排水系统
8 | 031001006090 | 消音螺旋塑料排水管 DN75 | [项目特征] 1.安装部位：室内 2.介质：污水 3.材质、规格：消音螺旋塑料排水管 DN75 4.连接形式：详设计 | m | 174.410
本页小计
表-09
分部分项工程项目清单计价表
工程名称：14#楼-给排水工程 | [5 empty] | 第2页 共5页
序号 | 项目编码 | 项目名称 | 项目特征 | 计量 单位 | 工程量 |  | 金额（元）
[7 empty] | 综合单价 | 合价 | 其中:暂估价
9 | 031001006091 | 消音螺旋塑料排水管 DN100 | [项目特征] 1.安装部位：室内 2.介质：污水 3.材质、规格：消音螺旋塑料排水管 DN100 4.连接形式：详设计 | m | 1626.500
10 | 031001005009 | 柔性铸铁排水管 DN75 | [项目特征] 1.安装部位：室内 2.介质：污水 3.材质、规格：柔性铸铁排水管DN75 4.连接形式：卡箍式 | m | 3.860
11 | 031001005010 | 柔性铸铁排水管 DN100 | [项目特征] 1.安装部位：室内 2.介质：污水 3.材质、规格：柔性铸铁排水管DN100 4.连接形式：卡箍式 | m | 4.960
12 | 031001005011 | 柔性铸铁排水管 DN150 | [项目特征] 1.安装部位：室内 2.介质：污水 3.材质、规格：柔性铸铁排水管DN150 4.连接形式：卡箍式 | m | 4.500
13 | 031001006092 | UPVC排水管 DN50 | [项目特征] 1.安装部位：室内 2.介质：污水 3.材质、规格：UPVC排水管 DN50 4.连接形式：粘接 | m | 106.630
14 | 031001006093 | UPVC排水管 DN75 | [项目特征] 1.安装部位：室内 2.介质：污水 3.材质、规格：UPVC排水管 DN75 4.连接形式：粘接 | m | 106.630
15 | 031001006094 | UPVC排水管 DN100 | [项目特征] 1.安装部位：室内 2.介质：污水 3.材质、规格：UPVC排水管 DN100 4.连接形式：粘接 | m | 1126.600
16 | 031001006095 | UPVC排水管 DN150 | [项目特征] 1.安装部位：室内 2.介质：污水 3.材质、规格：UPVC排水管 DN150 4.连接形式：粘接 | m | 64.360
本页小计
表-09
分部分项工程项目清单计价表
工程名称：14#楼-给排水工程 | [5 empty] | 第3页 共5页
序号 | 项目编码 | 项目名称 | 项目特征 | 计量 单位 | 工程量 |  | 金额（元）
[7 empty] | 综合单价 | 合价 | 其中:暂估价
17 | 031001006096 | 废水管 DN50 | [项目特征] 1.安装部位：室内 2.介质：废水 3.材质、规格：UPVC排水管 DN50 4.连接形式：粘接 | m | 14.200
18 | 031001006097 | 废水管 DN75 | [项目特征] 1.安装部位：室内 2.介质：废水 3.材质、规格：UPVC排水管 DN75 4.连接形式：粘接 | m | 85.200
19 | 031001006098 | 废水管 DN100 | [项目特征] 1.安装部位：室内 2.介质：废水 3.材质、规格：UPVC排水管 DN100 4.连接形式：粘接 | m | 107.580
20 | 031001006099 | 废水管 DN150 | [项目特征] 1.安装部位：室内 2.介质：废水 3.材质、规格：UPVC排水管 DN150 4.连接形式：粘接 | m | 23.190
21 | 031001006100 | 空调水管 DN75 | [项目特征] 1.安装部位：室内 2.介质：空调水 3.材质、规格：UPVC排水管 DN75 4.连接形式：粘接 | m | 1315.290
22 | 031001006101 | 空调水管 DN50 | [项目特征] 1.安装部位：室内 2.介质：空调水 3.材质、规格：UPVC排水管 DN50 4.连接形式：粘接 | m | 130.190
23 | 031001006102 | 雨水管 DN75 | [项目特征] 1.安装部位：室内 2.介质：雨水 3.材质、规格：承压塑料排水管 DN75 | m | 8.070
24 | 031001006103 | 雨水管 DN100 | [项目特征] 1.安装部位：室内 2.介质：雨水 3.材质、规格：承压塑料排水管 DN100 | m | 631.980
25 | 031002003080 | 塑料套管 DN75 | [项目特征] 1.名称、类型：套管 2.材质：塑料 3.规格：DN75 | 个 | 896.000
26 | 031002003081 | 塑料套管 DN100 | [项目特征] 1.名称、类型：套管 2.材质：塑料 3.规格：DN100 | 个 | 208.000
本页小计
表-09
分部分项工程项目清单计价表
工程名称：14#楼-给排水工程 | [5 empty] | 第4页 共5页
序号 | 项目编码 | 项目名称 | 项目特征 | 计量 单位 | 工程量 |  | 金额（元）
[7 empty] | 综合单价 | 合价 | 其中:暂估价
27 | 031004014007 | 不锈钢透气帽 DN100 | [项目特征] 1.材质：不锈钢 2.型号、规格：不锈钢透气帽DN100 3.安装方式：按图纸及设计要求 4.其他：含透气导管安装 | 个 | 208.000
28 | 031002003082 | 钢套管 DN125 | [项目特征] 1.名称、类型：套管 2.材质：钢制 3.规格：DN125 | 个 | 228.000
29 | 031002003083 | 钢套管 DN150 | [项目特征] 1.名称、类型：套管 2.材质：钢制 3.规格：DN150 | 个 | 740.000
30 | 031002003084 | 刚性防水套管 DN150 | [项目特征] 1.名称、类型：刚性防水套管 2.材质：钢制 3.规格：DN150 | 个 | 12.000
31 | 031002003085 | 刚性防水套管 DN100 | [项目特征] 1.名称、类型：刚性防水套管 2.材质：钢制 3.规格：DN100 | 个 | 12.000
32 | 031003001032 | 地漏 DN50 | [项目特征] 1.名称：地漏 2.材质：详设计 3.规格、压力等级：DN50 | 个 | 264.000
33 | 031003001033 | 地面扫除口 DN100 | [项目特征] 1.名称：地面扫除口 2.材质：详设计 3.规格、压力等级：DN100 | 个 | 10.000
34 | 031003001034 | 侧排式雨水斗 DN100 | [项目特征] 1.名称：侧排式雨水斗 2.规格、压力等级：DN100 | 个 | 12.000
35 | 031004014008 | 阻火圈DN100 | [项目特征] 1.材质：详设计 2.规格：DN100 3.安装方式：详设计 4.阻火圈设计要求：详设计 5.其他：满足设计及规范要求 | 个 | 896.000
本页小计
表-09
分部分项工程项目清单计价表
工程名称：14#楼-给排水工程 | [5 empty] | 第5页 共5页
序号 | 项目编码 | 项目名称 | 项目特征 | 计量 单位 | 工程量 |  | 金额（元）
[7 empty] | 综合单价 | 合价 | 其中:暂估价
36 | 031004014009 | 阻火圈DN75 | [项目特征] 1.材质：详设计 2.规格：DN75 3.安装方式：详设计 4.阻火圈设计要求：详设计 5.其他：满足设计及规范要求 | 个 | 56.000
分部小计
本页小计
合 计