## Page 1
表-09
分部分项工程项目清单计价表
工程名称：4#楼-给排水工程 | [5 empty] | 第1页 共4页
序号 | 项目编码 | 项目名称 | 项目特征 | 计量 单位 | 工程量 |  | 金额（元）
[7 empty] | 综合单价 | 合价 | 其中:暂估价
给水系统
1 | 031001006043 | PP-R给水管 | [项目特征] 1.安装部位：室内 2.介质：水 3.材质、规格：PP-R给水管 DN25 4.连接形式：热熔连接 5.压力等级：1.25MPa 6.压力试验及吹、洗设计要求：消毒冲洗 | m | 2026.000
2 | 031002003038 | 套管 | [项目特征] 1.名称、类型：套管 2.材质：钢制 3.规格：DN50 | 个 | 90.000
3 | 031002003039 | 套管 | [项目特征] 1.名称、类型：套管 2.材质：钢制 3.规格：DN75 | 个 | 582.000
4 | 031002003040 | 套管 | [项目特征] 1.名称、类型：套管 2.材质：钢制 3.规格：DN100 | 个 | 30.000
5 | 031003003018 | 截止阀 | [项目特征] 1.类型：阀门 2.规格、压力等级：DN25 | 个 | 102.000
6 | 031003001017 | 水嘴 | [项目特征] 1.类型：水嘴 2.规格、压力等级：DN25 | 个 | 102.000
7 | 030906001007 | 管道支架制作安装 | [项目特征] 1.名称：管道支架制作安装 2.规格：型钢 | kg | 441.000
8 | 031201003013 | 金属结构刷油 | [项目特征] 1.油漆品种：底漆、调和漆 2.涂刷遍数、漆膜厚度：底漆两道、调和漆两道 | kg | 441.000
分部小计
排水系统
9 | 031001006044 | UPVC排水管 | [项目特征] 1.安装部位：室内 2.介质：水 3.材质、规格：UPVC排水管 DN50 4.连接形式：粘接 | m | 192.000
本页小计
表-09
分部分项工程项目清单计价表
工程名称：4#楼-给排水工程 | [5 empty] | 第2页 共4页
序号 | 项目编码 | 项目名称 | 项目特征 | 计量 单位 | 工程量 |  | 金额（元）
[7 empty] | 综合单价 | 合价 | 其中:暂估价
10 | 031001006045 | UPVC排水管 | [项目特征] 1.安装部位：室内 2.介质：水 3.材质、规格：UPVC排水管 DN75 4.连接形式：粘接 | m | 1006.000
11 | 031001006046 | UPVC排水管 | [项目特征] 1.安装部位：室内 2.介质：水 3.材质、规格：UPVC排水管 DN100 4.连接形式：粘接 | m | 54.000
12 | 031001006047 | 消音螺旋塑料排水管 | [项目特征] 1.安装部位：室内 2.介质：水 3.材质、规格：消音螺旋塑料排水管 DN100 4.连接形式：密封胶圈连接 | m | 1808.000
13 | 031001006048 | 消音螺旋塑料排水管 | [项目特征] 1.安装部位：室内 2.介质：水 3.材质、规格：消音螺旋塑料排水管 DN75 4.连接形式：密封胶圈连接 | m | 170.000
14 | 031001006049 | 消音螺旋塑料排水管 | [项目特征] 1.安装部位：室内 2.介质：水 3.材质、规格：消音螺旋塑料排水管 DN150 4.连接形式：密封胶圈连接 | m | 35.000
15 | 031002003041 | 套管 | [项目特征] 1.名称、类型：套管 2.材质：钢制 3.规格：DN100 | 个 | 75.000
16 | 031003001018 | 地漏 | [项目特征] 1.名称：地漏 2.材质：不锈钢 3.规格、压力等级：DN100 | 个 | 130.000
17 | 031003001019 | 地面扫除口 | [项目特征] 1.名称：地面扫除口 2.材质：金属 3.规格、压力等级：DN100 | 个 | 12.000
本页小计
表-09
分部分项工程项目清单计价表
工程名称：4#楼-给排水工程 | [5 empty] | 第3页 共4页
序号 | 项目编码 | 项目名称 | 项目特征 | 计量 单位 | 工程量 |  | 金额（元）
[7 empty] | 综合单价 | 合价 | 其中:暂估价
18 | 031003001020 | 地面扫除口 | [项目特征] 1.名称：地面扫除口 2.材质：金属 3.规格、压力等级：DN150 | 个 | 5.000
19 | 030109011001 | 污水泵 | [项目特征] 1.名称：污水潜水泵 2.型号：65-37-15-1400-4 3.规格：Q=37m /h,H=15m,P=4.0KW | 台 | 2.000
20 | 030807003003 | 止回阀 | [项目特征] 1.名称：止回阀 2.型号、规格：DN100 | 个 | 2.000
21 | 031003003019 | 闸阀 | [项目特征] 1.类型：阀门 2.规格、压力等级：DN100 | 个 | 2.000
22 | 031003010001 | 软接头 | [项目特征] 1.规格：DN100 2.连接形式：法兰 | 个 | 2.000
23 | 030601002001 | 压力表 | [项目特征] 1.名称：压力表 2.型号：Y-100 3.规格：0-0.25 | 台 | 2.000
分部小计
雨水系统
24 | 031001006050 | 承压塑料排水管 | [项目特征] 1.安装部位：室内 2.介质：水 3.材质、规格：承压塑料排水管 DN50 | m | 50.000
25 | 031001006051 | 承压塑料排水管 | [项目特征] 1.安装部位：室内 2.介质：水 3.材质、规格：承压塑料排水管 DN75 | m | 9.000
26 | 031001006052 | 承压塑料排水管 | [项目特征] 1.安装部位：室内 2.介质：水 3.材质、规格：承压塑料排水管 DN100 | m | 670.000
27 | 031002003042 | 套管 | [项目特征] 1.名称、类型：套管 2.材质：钢制 3.规格：DN100 | 个 | 50.000
28 | 031002003043 | 套管 | [项目特征] 1.名称、类型：泄水套管 2.材质：钢制 3.规格：DN150 | 个 | 10.000
本页小计
表-09
分部分项工程项目清单计价表
工程名称：4#楼-给排水工程 | [5 empty] | 第4页 共4页
序号 | 项目编码 | 项目名称 | 项目特征 | 计量 单位 | 工程量 |  | 金额（元）
[7 empty] | 综合单价 | 合价 | 其中:暂估价
29 | 031003001021 | 侧排式雨水斗 | [项目特征] 1.名称：侧排式雨水斗 2.规格、压力等级：DN100 | 个 | 6.000
30 | 031003001022 | 地漏 | [项目特征] 1.名称：地漏 2.材质：不锈钢 3.规格、压力等级：DN50 | 个 | 50.000
分部小计
本页小计
合 计