## Page 1
表-09
分部分项工程项目清单计价表
工程名称：幼儿园-电气工程 | [5 empty] | 第1页 共7页
序号 | 项目编码 | 项目名称 | 项目特征 | 计量 单位 | 工程量 |  | 金额（元）
[7 empty] | 综合单价 | 合价 | 其中:暂估价
强电部分
1 | 030404017001 | 照明配电箱F1ZMX、F2ZMX、F3ZMX | [项目特征] 1.名称：照明配电箱 2.型号：F1ZMX、F2ZMX、F3ZMX 3.规格：元配件详设计系统图 4.安装方式：箱底边距地1.5米明装 | 台 | 3.000
2 | 030404017002 | 楼道普通照明配电箱 F（1-3）LDX | [项目特征] 1.名称：楼道普通照明配电箱 2.型号：F（1-3）LDX 3.规格：元配件详设计系统图 4.安装方式：箱底边距地1.5米明装 | 台 | 3.000
3 | 030404017003 | 空调配电箱 F1KTX、F2KTX、F3KTX | [项目特征] 1.名称：空调配电箱 2.型号：F1KTX、F2KTX、F3KTX 3.规格：元配件详设计系统图 4.安装方式：箱底边距地1.5米明装 | 台 | 3.000
4 | 030404017004 | 幼儿园公共应急照明双电源配电箱1YJX | [项目特征] 1.名称：幼儿园公共应急照明双电源配电箱 2.型号：1YJX 3.规格：元配件详设计系统图 4.安装方式：箱底边距地1.5米明装 | 台 | 1.000
5 | 030404017005 | 幼儿园公共应急照明配电箱 JD4 | [项目特征] 1.名称：幼儿园公共应急照明配电箱 2.型号：JD4 3.规格：元配件详设计系统图 4.安装方式：箱底边距地1.5米明装 | 台 | 3.000
6 | 030404017006 | 厨房照明配电箱 CFZMX | [项目特征] 1.名称：厨房照明配电箱 2.型号：CFZMX 3.规格：元配件详设计系统图 4.安装方式：箱底边距地1.5米明装 | 台 | 1.000
本页小计
表-09
分部分项工程项目清单计价表
工程名称：幼儿园-电气工程 | [5 empty] | 第2页 共7页
序号 | 项目编码 | 项目名称 | 项目特征 | 计量 单位 | 工程量 |  | 金额（元）
[7 empty] | 综合单价 | 合价 | 其中:暂估价
7 | 030404017007 | 厨房设备配电箱 CFPDX | [项目特征] 1.名称：厨房设备配电箱 2.型号：CFPDX 3.规格：元配件详设计系统图 4.安装方式：箱底边距地1.5米明装 | 台 | 1.000
8 | 030404017008 | 住宅进线漏电开关箱 YAL1~2 | [项目特征] 1.名称：住宅进线漏电开关箱 2.型号：YAL1~2 3.规格：元配件详设计系统图 4.安装方式：箱底边距地1.5米明装 | 台 | 1.000
9 | 030404035001 | 单相两孔、三孔插座（安全型） | [项目特征] 1.名称：单相两孔、三孔插座（安全型） 2.规格：250V，10A | 个 | 3.000
10 | 030412001001 | 消防应急照明灯具 | [项目特征] 1.名称：消防应急照明灯具 2.型号：HZ-BLJC-E5W¦金属底座,防眩光处理,应急光通量不小于400LM 3.安装形式：吸顶安装 | 套 | 52.000
11 | 030412001002 | 壁装灯座 | [项目特征] 1.名称：壁装灯座（含灯源） 2.规格：250V，10A 3.安装形式：门上方0.2米安装 | 套 | 3.000
12 | 030404034001 | 单控单联开关 | [项目特征] 1.名称：单控单联开关 2.规格：250V,10A 3.安装方式：距地1.3米暗装 | 个 | 3.000
13 | 030412004001 | 消防应急标志灯具-安全出口 | [项目特征] 1.名称：消防应急标志灯具-安全出口（≥90min） 2.型号：HZ-BLZC-Ⅱ1LROE2W-E 3.安装形式：门上方0.2米暗装 | 套 | 4.000
本页小计
表-09
分部分项工程项目清单计价表
工程名称：幼儿园-电气工程 | [5 empty] | 第3页 共7页
序号 | 项目编码 | 项目名称 | 项目特征 | 计量 单位 | 工程量 |  | 金额（元）
[7 empty] | 综合单价 | 合价 | 其中:暂估价
14 | 030412004002 | 消防应急标志灯具-单面向左、向右 | [项目特征] 1.名称：消防应急标志灯具-单面向左、向右（≥90min） 2.型号：HZ-BLZC-Ⅱ1LROE2W-E 3.安装形式：距地0.3米暗装 | 套 | 22.000
15 | 030412004003 | 消防应急标志灯具-单面双向 | [项目特征] 1.名称：消防应急标志灯具-单面双向（≥90min） 2.型号：HZ-BLZC-Ⅱ1LROE2W-E 3.安装形式：距地0.3米暗装 | 套 | 3.000
16 | 030412004004 | 消防应急标志灯具-楼层显示 | [项目特征] 1.名称：带应急电源的楼层显示（≥90min） 2.型号：HZ-BLZC-Ⅰ1OE2W-E 3.规格：≥90min 4.安装形式：门上方0.2米暗装 | 套 | 8.000
17 | 030412004005 | 消防应急标志灯具-疏散出口 | [项目特征] 1.名称：消防应急标志灯具-疏散出口（≥90min） 2.型号：HZ-BLZC-Ⅱ1LROE2W-E 3.安装形式：门上方0.2米暗装 | 套 | 22.000
18 | 030412004006 | 消防应急标志灯具-火灾禁入 | [项目特征] 1.名称：消防应急标志灯具-火灾禁入（≥90min） 2.型号：HZ-BLZC-Ⅰ1OE2W-E 3.安装形式：门上方0.2米暗装 | 套 | 4.000
19 | 030411001001 | 配管SC20 | [项目特征] 1.名称：配管 2.材质：焊接钢管 3.规格：SC20 4.敷设方式：暗敷 | m | 586.280
20 | 030411001002 | 配管PC32 | [项目特征] 1.名称：配管 2.材质：PC 3.规格：DN32 4.敷设方式：明敷 | m | 47.260
本页小计
表-09
分部分项工程项目清单计价表
工程名称：幼儿园-电气工程 | [5 empty] | 第4页 共7页
序号 | 项目编码 | 项目名称 | 项目特征 | 计量 单位 | 工程量 |  | 金额（元）
[7 empty] | 综合单价 | 合价 | 其中:暂估价
21 | 030411001003 | 配管PC80 | [项目特征] 1.名称：配管 2.材质：PC 3.规格：DN80 4.敷设方式：明敷 | m | 48.840
22 | 030411004001 | 配线WDZDN-BYJ-2.5mm2 | [项目特征] 1.名称：配线 2.配线形式：穿管 3.型号：WDZDN-BYJ 4.规格：2.5mm2 5.材质：铜芯 | m | 1176.960
23 | 030411004002 | 配线WDZD-BYJ-4mm2 | [项目特征] 1.名称：配线 2.配线形式：穿管 3.型号：WDZD-BYJ 4.规格：4mm2 5.材质：铜芯 | m | 126.960
24 | 030408001001 | 电力电缆WDZCN-YJY-0.6/1KV-5*6mm2 | [项目特征] 1.名称：电力电缆 2.型号：WDZCN-YJY-0.6/1KV 3.规格：5*6mm2 4.材质：铜芯 5.敷设方式、部位：管内或桥架内 6.电压等级(kV)：0.6/1KV | m | 90.540
25 | 030408001002 | 电力电缆WDZCN-YJY-0.6/1KV-3*95+2*50mm2 | [项目特征] 1.名称：电力电缆 2.型号：WDZCN-YJY-0.6/1KV 3.规格：3*95+2*50mm2 4.材质：铜芯 5.敷设方式、部位：管内或桥架内 6.电压等级(kV)：0.6/1KV | m | 55.260
26 | 030408001003 | 电力电缆WDZC-YJY-0.6/1kV-4*25+1*16mm2 | [项目特征] 1.名称：电力电缆 2.型号：WDZC-YJY-0.6/1kV 3.规格：4*25+1*16mm2 4.材质：铜芯 5.敷设方式、部位：管内或桥架内 6.电压等级(kV)：0.6/1KV | m | 36.890
本页小计
表-09
分部分项工程项目清单计价表
工程名称：幼儿园-电气工程 | [5 empty] | 第5页 共7页
序号 | 项目编码 | 项目名称 | 项目特征 | 计量 单位 | 工程量 |  | 金额（元）
[7 empty] | 综合单价 | 合价 | 其中:暂估价
27 | 030408001004 | 电力电缆WDZC-YJY-0.6/1kV-3*25+2*16mm2 | [项目特征] 1.名称：电力电缆 2.型号：WDZC-YJY-0.6/1kV 3.规格：3*25+2*16mm2 4.材质：铜芯 5.敷设方式、部位：管内或桥架内 6.电压等级(kV)：0.6/1KV | m | 36.890
28 | 030408001005 | 电力电缆WDZC-YJY-0.6/1kV-3*35+2*16mm2 | [项目特征] 1.名称：电力电缆 2.型号：WDZC-YJY-0.6/1kV 3.规格：3*35+2*16mm2 4.材质：铜芯 5.敷设方式、部位：管内或桥架内 6.电压等级(kV)：0.6/1KV | m | 36.890
29 | 030408001006 | 柔性矿物质电缆BTLY-0.6/1KV-4*16mm2 | [项目特征] 1.名称：柔性矿物质电缆 2.型号：BTLY-0.6/1KV 3.规格：4*16mm2 4.材质：铜芯 5.敷设方式、部位：管内或桥架内 6.电压等级(kV)：0.6/1KV | m | 33.600
30 | 030408006001 | 电力电缆头4*25+1*16mm2 | [项目特征] 1.名称：电力电缆头 2.规格：4*25+1*16mm2 | 个 | 2.000
31 | 030408006002 | 电力电缆头3*25+2*16mm2 | [项目特征] 1.名称：电力电缆头 2.规格：3*25+2*16mm2 | 个 | 2.000
32 | 030408006003 | 电力电缆头3*35+2*16mm2 | [项目特征] 1.名称：电力电缆头 2.规格：3*35+2*16mm2 | 个 | 2.000
33 | 030408006004 | 电力电缆头3*95+2*50mm2 | [项目特征] 1.名称：电力电缆头 2.规格：3*95+2*50mm2 | 个 | 2.000
34 | 030408006005 | 矿物质电缆头4*16mm2 | [项目特征] 1.名称：矿物质电缆头 2.规格：4*16mm2 | 个 | 4.000
本页小计
表-09
分部分项工程项目清单计价表
工程名称：幼儿园-电气工程 | [5 empty] | 第6页 共7页
序号 | 项目编码 | 项目名称 | 项目特征 | 计量 单位 | 工程量 |  | 金额（元）
[7 empty] | 综合单价 | 合价 | 其中:暂估价
35 | 030408006006 | 穿刺夹(主线截面积35mm2以内) | [项目特征] 1.名称：穿刺夹 2.规格：主线截面积35mm2以内 3.其他：满足设计及现行规范 | 个 | 36.000
36 | 030408006007 | 穿刺夹(主线截面积120mm2以内) | [项目特征] 1.名称：穿刺夹 2.规格：主线截面积120mm2以内 3.其他：满足设计及现行规范 | 个 | 3.000
37 | 030408008001 | 防火堵洞 | [项目特征] 1.名称：防火堵洞 2.材质：防火堵料、防火板等 3.部位：按设计及规范需要的部分 | m3 | 0.020
分部小计
弱电部分
38 | 030411003001 | 槽式钢制桥架300*100 | [项目特征] 1.名称：钢制桥架 2.规格：300*100 3.类型：槽式桥架 | m | 15.000
39 | 030413001001 | 桥架支架 | [项目特征] 1.名称：桥架支架 2.材质：型钢 3.规格：综合考虑 4.刷油要求：符合设计及规范要求 | kg | 3.630
40 | 031201003002 | 支架刷油 | [项目特征] 1.除锈级别：详设计 2.油漆品种：底漆、调和漆 3.涂刷遍数、漆膜厚度：底漆两道、调和漆两道 | kg | 3.630
分部小计
防雷接地
41 | 030409005001 | 屋顶接闪带 | [项目特征] 1.名称：接闪带 2.材质：热镀锌扁钢 3.规格：40*4 4.安装形式：暗敷 | m | 169.250
42 | 030409005002 | 屋顶接闪带 | [项目特征] 1.名称：屋顶接闪带 2.材质：镀锌圆钢 3.规格：φ16 4.安装形式：明敷 | m | 238.460
本页小计
表-09
分部分项工程项目清单计价表
工程名称：幼儿园-电气工程 | [5 empty] | 第7页 共7页
序号 | 项目编码 | 项目名称 | 项目特征 | 计量 单位 | 工程量 |  | 金额（元）
[7 empty] | 综合单价 | 合价 | 其中:暂估价
43 | 030409003001 | 避雷引下线 | [项目特征] 1.名称：避雷引下线 2.安装形式：利用剪力墙或柱内两根主钢筋φ16引下 | m | 322.510
44 | 030409002001 | 接地母线 | [项目特征] 1.名称：接地母线 2.材质：热镀锌扁钢 3.规格：40*4 4.安装部位：基础接地网 | m | 248.930
45 | 030409B01001 | 接地跨接线 接地跨接 | [项目特征] 1.名称：接地跨接线 | 处 | 15.000
46 | 030409B01002 | 接地跨接线 钢铝窗跨接 | [项目特征] 1.名称：钢铝窗跨接 | 处 | 68.000
47 | 030409008001 | 测试板 | [项目特征] 1.名称：测试板 2.材质：热镀锌钢板 3.规格：100*100*10 | 块 | 5.000
48 | 030409002002 | 井道内接地干线 | [项目特征] 1.名称：井道内接地干线 2.材质：热镀锌扁钢 3.规格：40*4 4.安装部位：井道内 | m | 15.800
49 | 030409002003 | 金属桥架接地线 | [项目特征] 1.名称：金属桥架接地线 2.材质：热镀锌扁钢 3.规格：25*4 4.安装部位：桥架内 | m | 31.600
50 | 030409008002 | 总等电位连接端子箱 | [项目特征] 1.名称：总等电位连接端子箱 2.规格：详设计及相关规范 | 台 | 1.000
51 | 030409008003 | 局部等电位连接端子箱 | [项目特征] 1.名称：局部等电位连接端子箱 2.规格：详设计及相关规范 | 台 | 11.000
52 | 030414011001 | 接地网调试 | [项目特征] 1.名称：接地网调试 | 系统 | 1.000
分部小计
本页小计
合 计