## Page 1
表-09
分部分项工程项目清单计价表
工程名称：15#楼-给排水工程 | [5 empty] | 第1页 共5页
序号 | 项目编码 | 项目名称 | 项目特征 | 计量 单位 | 工程量 |  | 金额（元）
[7 empty] | 综合单价 | 合价 | 其中:暂估价
给水系统
1 | 031001006104 | PP-R给水管 | [项目特征] 1.安装部位：室内 2.介质：水 3.材质、规格：PP-R给水管 DN25 4.连接形式：热熔连接 5.压力等级：详设计 6.压力试验及吹、洗设计要求：消毒冲洗 | m | 4112.160
2 | 031002003090 | 钢套管 DN50 | [项目特征] 1.名称、类型：套管 2.材质：钢制 3.规格：DN50 | 个 | 176.000
3 | 031002003091 | 钢套管 DN75 | [项目特征] 1.名称、类型：套管 2.材质：钢制 3.规格：DN75 | 个 | 272.000
4 | 031003003031 | 截止阀 | [项目特征] 1.类型：阀门 2.材质：详设计 3.规格、压力等级：DN25 | 个 | 176.000
5 | 031003001035 | 水龙头 | [项目特征] 1.类型：水龙头 2.材质：详设计 3.规格、压力等级：DN15 | 个 | 176.000
6 | 030906001013 | 管道支架制作安装 | [项目特征] 1.名称：管道支架制作安装 2.规格：型钢 | kg | 4165.840
7 | 031201003035 | 支架刷油 | [项目特征] 1.除锈级别：详设计 2.油漆品种：底漆、调和漆 3.涂刷遍数、漆膜厚度：底漆两道、调和漆两道 | kg | 4165.840
分部小计
排水系统
8 | 031001006105 | 消音螺旋塑料排水管 DN75 | [项目特征] 1.安装部位：室内 2.介质：污水 3.材质、规格：消音螺旋塑料排水管 DN75 4.连接形式：详设计 | m | 163.130
本页小计
表-09
分部分项工程项目清单计价表
工程名称：15#楼-给排水工程 | [5 empty] | 第2页 共5页
序号 | 项目编码 | 项目名称 | 项目特征 | 计量 单位 | 工程量 |  | 金额（元）
[7 empty] | 综合单价 | 合价 | 其中:暂估价
9 | 031001006106 | 消音螺旋塑料排水管 DN100 | [项目特征] 1.安装部位：室内 2.介质：污水 3.材质、规格：消音螺旋塑料排水管 DN100 4.连接形式：详设计 | m | 1482.840
10 | 031001005012 | 柔性铸铁排水管 DN75 | [项目特征] 1.安装部位：室内 2.介质：污水 3.材质、规格：柔性铸铁排水管DN75 4.连接形式：卡箍式 | m | 3.860
11 | 031001005013 | 柔性铸铁排水管 DN100 | [项目特征] 1.安装部位：室内 2.介质：污水 3.材质、规格：柔性铸铁排水管DN100 4.连接形式：卡箍式 | m | 4.960
12 | 031001005014 | 柔性铸铁排水管 DN150 | [项目特征] 1.安装部位：室内 2.介质：污水 3.材质、规格：柔性铸铁排水管DN150 4.连接形式：卡箍式 | m | 4.500
13 | 031001006107 | UPVC排水管 DN50 | [项目特征] 1.安装部位：室内 2.介质：污水 3.材质、规格：UPVC排水管 DN50 4.连接形式：粘接 | m | 90.600
14 | 031001006108 | UPVC排水管 DN75 | [项目特征] 1.安装部位：室内 2.介质：污水 3.材质、规格：UPVC排水管 DN75 4.连接形式：粘接 | m | 90.600
15 | 031001006109 | UPVC排水管 DN100 | [项目特征] 1.安装部位：室内 2.介质：污水 3.材质、规格：UPVC排水管 DN100 4.连接形式：粘接 | m | 1021.070
16 | 031001006110 | UPVC排水管 DN150 | [项目特征] 1.安装部位：室内 2.介质：污水 3.材质、规格：UPVC排水管 DN150 4.连接形式：粘接 | m | 64.360
本页小计
表-09
分部分项工程项目清单计价表
工程名称：15#楼-给排水工程 | [5 empty] | 第3页 共5页
序号 | 项目编码 | 项目名称 | 项目特征 | 计量 单位 | 工程量 |  | 金额（元）
[7 empty] | 综合单价 | 合价 | 其中:暂估价
17 | 031001006111 | 废水管 DN50 | [项目特征] 1.安装部位：室内 2.介质：废水 3.材质、规格：UPVC排水管 DN50 4.连接形式：粘接 | m | 12.300
18 | 031001006112 | 废水管 DN75 | [项目特征] 1.安装部位：室内 2.介质：废水 3.材质、规格：UPVC排水管 DN75 4.连接形式：粘接 | m | 73.200
19 | 031001006113 | 废水管 DN100 | [项目特征] 1.安装部位：室内 2.介质：废水 3.材质、规格：UPVC排水管 DN100 4.连接形式：粘接 | m | 107.580
20 | 031001006114 | 废水管 DN150 | [项目特征] 1.安装部位：室内 2.介质：废水 3.材质、规格：UPVC排水管 DN150 4.连接形式：粘接 | m | 23.190
21 | 031001006115 | 空调水管 DN75 | [项目特征] 1.安装部位：室内 2.介质：空调水 3.材质、规格：UPVC排水管 DN75 4.连接形式：粘接 | m | 1275.290
22 | 031001006116 | 空调水管 DN50 | [项目特征] 1.安装部位：室内 2.介质：空调水 3.材质、规格：UPVC排水管 DN50 4.连接形式：粘接 | m | 120.530
23 | 031001006117 | 雨水管 DN75 | [项目特征] 1.安装部位：室内 2.介质：雨水 3.材质、规格：承压塑料排水管 DN75 | m | 8.070
24 | 031001006118 | 雨水管 DN100 | [项目特征] 1.安装部位：室内 2.介质：雨水 3.材质、规格：承压塑料排水管 DN100 | m | 595.650
25 | 031002003092 | 塑料套管 DN75 | [项目特征] 1.名称、类型：套管 2.材质：塑料 3.规格：DN75 | 个 | 764.000
26 | 031002003093 | 塑料套管 DN100 | [项目特征] 1.名称、类型：套管 2.材质：塑料 3.规格：DN100 | 个 | 176.000
本页小计
表-09
分部分项工程项目清单计价表
工程名称：15#楼-给排水工程 | [5 empty] | 第4页 共5页
序号 | 项目编码 | 项目名称 | 项目特征 | 计量 单位 | 工程量 |  | 金额（元）
[7 empty] | 综合单价 | 合价 | 其中:暂估价
27 | 031004014010 | 不锈钢透气帽 DN100 | [项目特征] 1.材质：不锈钢 2.型号、规格：不锈钢透气帽DN100 3.安装方式：按图纸及设计要求 4.其他：含透气导管安装 | 个 | 176.000
28 | 031002003094 | 钢套管 DN125 | [项目特征] 1.名称、类型：套管 2.材质：钢制 3.规格：DN125 | 个 | 180.000
29 | 031002003095 | 钢套管 DN150 | [项目特征] 1.名称、类型：套管 2.材质：钢制 3.规格：DN150 | 个 | 688.000
30 | 031002003096 | 刚性防水套管 DN150 | [项目特征] 1.名称、类型：刚性防水套管 2.材质：钢制 3.规格：DN150 | 个 | 12.000
31 | 031002003097 | 刚性防水套管 DN100 | [项目特征] 1.名称、类型：刚性防水套管 2.材质：钢制 3.规格：DN100 | 个 | 12.000
32 | 031003001036 | 地漏 DN50 | [项目特征] 1.名称：地漏 2.材质：详设计 3.规格、压力等级：DN50 | 个 | 224.000
33 | 031003001037 | 地面扫除口 DN100 | [项目特征] 1.名称：地面扫除口 2.材质：详设计 3.规格、压力等级：DN100 | 个 | 10.000
34 | 031003001038 | 侧排式雨水斗 DN100 | [项目特征] 1.名称：侧排式雨水斗 2.规格、压力等级：DN100 | 个 | 12.000
35 | 031004014011 | 阻火圈DN100 | [项目特征] 1.材质：详设计 2.规格：DN100 3.安装方式：详设计 4.阻火圈设计要求：详设计 5.其他：满足设计及规范要求 | 个 | 768.000
本页小计
表-09
分部分项工程项目清单计价表
工程名称：15#楼-给排水工程 | [5 empty] | 第5页 共5页
序号 | 项目编码 | 项目名称 | 项目特征 | 计量 单位 | 工程量 |  | 金额（元）
[7 empty] | 综合单价 | 合价 | 其中:暂估价
36 | 031004014012 | 阻火圈DN75 | [项目特征] 1.材质：详设计 2.规格：DN75 3.安装方式：详设计 4.阻火圈设计要求：详设计 5.其他：满足设计及规范要求 | 个 | 48.000
分部小计
本页小计
合 计