## Page 1
表-09
分部分项工程项目清单计价表
工程名称：15#楼-电气工程 | [5 empty] | 第1页 共12页
序号 | 项目编码 | 项目名称 | 项目特征 | 计量 单位 | 工程量 |  | 金额（元）
[7 empty] | 综合单价 | 合价 | 其中:暂估价
强电部分
1 | 030404017064 | 住宅配电箱HMY | [项目特征] 1.名称：住宅配电箱 2.型号：HMY 3.规格：元配件详设计系统图 4.安装方式：门上方0.2米暗装 | 台 | 84.000
2 | 030404017065 | 住宅配电箱HMX | [项目特征] 1.名称：住宅配电箱 2.型号：HMX 3.规格：元配件详设计系统图 4.安装方式：门上方0.2米暗装 | 台 | 92.000
3 | 030404017066 | 住宅公共应急照明配电箱15YJX | [项目特征] 1.名称：住宅公共应急照明双电源配电箱（01F） 2.型号：15YJX 3.规格：元配件详设计系统图 4.安装方式：箱底边距地1.5米明装 | 台 | 1.000
4 | 030404017067 | 住宅公共应急照明配电箱15PD4 | [项目特征] 1.名称：住宅公共应急照明配电箱 2.型号：15PD4 3.规格：元配件详设计系统图 4.安装方式：箱底边距地1.5米明装 | 台 | 5.000
5 | 030404017068 | 住宅公共一般照明配电箱15LDX | [项目特征] 1.名称：住宅公共一般照明配电箱 2.型号：15LDX 3.规格：元配件详设计系统图 4.安装方式：箱底边距地1.5米明装 | 台 | 4.000
6 | 030404017069 | 普通电梯配电箱15PTDT | [项目特征] 1.名称：普通电梯配电箱 2.型号：15PTDT 3.规格：元配件详设计系统图 4.安装方式：箱底边距地1.5米明装 | 台 | 1.000
本页小计
表-09
分部分项工程项目清单计价表
工程名称：15#楼-电气工程 | [5 empty] | 第2页 共12页
序号 | 项目编码 | 项目名称 | 项目特征 | 计量 单位 | 工程量 |  | 金额（元）
[7 empty] | 综合单价 | 合价 | 其中:暂估价
7 | 030404017070 | 消防电梯配电箱15XFDT | [项目特征] 1.名称：消防电梯配电箱 2.型号：15XFDT 3.规格：元配件详设计系统图 4.安装方式：箱底边距地1.5米明装 | 台 | 1.000
8 | 030404017071 | 消防风机总配电箱15F1XFFJ | [项目特征] 1.名称：消防风机总配电箱 2.型号：15F1XFFJ 3.规格：元配件详设计系统图 4.安装方式：箱底边距地1.5米明装 | 台 | 1.000
9 | 030404017072 | 一层送风机配电箱15F1SFJ1 | [项目特征] 1.名称：一层送风机配电箱 2.型号：15F1SFJ1 3.规格：元配件详设计系统图 4.安装方式：箱底抬高0.2米明装 | 台 | 1.000
10 | 030404017073 | 屋顶排烟风机配电箱15WDPYFJ | [项目特征] 1.名称：一层送风机配电箱 2.型号：15WDPYFJ 3.规格：元配件详设计系统图 4.安装方式：箱底抬高0.2米明装 | 台 | 1.000
11 | 030411006029 | 空调插座底盒 | [项目特征] 1.名称：空调插座底盒 2.插座规格：按设计 3.安装形式：暗装 | 个 | 612.000
12 | 030411006030 | 单相三孔插座（洗衣机用，安全型）底盒 | [项目特征] 1.名称：单相三孔插座（洗衣机用，安全型）底盒 2.安装形式：距地1.5米暗装 | 个 | 176.000
13 | 030404035011 | 单相两孔、三孔插座（安全型） | [项目特征] 1.名称：单相两孔、三孔插座（安全型） 2.规格：250V，10A | 个 | 29.000
本页小计
表-09
分部分项工程项目清单计价表
工程名称：15#楼-电气工程 | [5 empty] | 第3页 共12页
序号 | 项目编码 | 项目名称 | 项目特征 | 计量 单位 | 工程量 |  | 金额（元）
[7 empty] | 综合单价 | 合价 | 其中:暂估价
14 | 030412005014 | 带应急电源的双管荧光灯 | [项目特征] 1.名称：带应急电源的双管荧光灯（≥180min） 2.型号：JGYX2d1-2X28/J（配电子镇流器） 3.安装形式：吸顶安装 | 套 | 3.000
15 | 030412005015 | 带应急电源的单管荧光灯 | [项目特征] 1.名称：带应急电源的单管荧光灯（≥180min） 2.型号：JGYX2d1-1X28/J（配电子镇流器） 3.安装形式：吸顶安装 | 套 | 4.000
16 | 030412005016 | 单管荧光灯 | [项目特征] 1.名称：单管荧光灯 2.型号：JGYX2d1-1X28(配电子镇流器) 3.安装形式：吸顶安装 | 套 | 2.000
17 | 030412001021 | 天棚点光源吸顶灯 | [项目特征] 1.名称：天棚点光源吸顶灯 2.型号：JGR4X-18(节能灯） 3.安装方式：吸顶安装 | 套 | 52.000
18 | 030412001022 | 消防应急照明灯具-附微波感 | [项目特征] 1.名称：消防应急照明灯具-附微波感（≥90min） 2.型号：HZ-ZFZC-E12W-B11 3.安装形式：吸顶安装 | 套 | 169.000
19 | 030412001023 | 壁装灯座 | [项目特征] 1.名称：壁装灯座（含灯源） 2.规格：250V，10A 3.安装形式：门上方0.2米安装 | 套 | 48.000
20 | 030404034031 | 单控双联开关 | [项目特征] 1.名称：单控双联开关 2.规格：250V,10A 3.安装方式：距地1.3米暗装 | 个 | 1.000
本页小计
表-09
分部分项工程项目清单计价表
工程名称：15#楼-电气工程 | [5 empty] | 第4页 共12页
序号 | 项目编码 | 项目名称 | 项目特征 | 计量 单位 | 工程量 |  | 金额（元）
[7 empty] | 综合单价 | 合价 | 其中:暂估价
21 | 030404034032 | 单控单联开关 | [项目特征] 1.名称：单控单联开关 2.规格：250V,10A 3.安装方式：距地1.3米暗装 | 个 | 49.000
22 | 030404034033 | 单控三联开关 | [项目特征] 1.名称：单控三联开关 2.规格：250V,10A 3.安装方式：距地1.3米暗装 | 个 | 1.000
23 | 030404034034 | 残疾人开关 | [项目特征] 1.名称：残疾人开关 2.规格：250V,10A 搬把式 3.安装方式：距地1.0米暗装 | 个 | 1.000
24 | 030412004028 | 消防应急标志灯具-安全出口 | [项目特征] 1.名称：消防应急标志灯具-安全出口（≥90min） 2.型号：HZ-BLZC-Ⅱ1LROE2W-E 3.安装形式：门上方0.2米暗装 | 套 | 2.000
25 | 030412004029 | 消防应急标志灯具-单面向左、向右 | [项目特征] 1.名称：消防应急标志灯具-单面向左、向右（≥90min） 2.型号：-HZ-BLZC-Ⅱ1LROE2W-E 3.安装形式：距地0.3米暗装 | 套 | 93.000
26 | 030412004030 | 消防应急标志灯具-楼层显示 | [项目特征] 1.名称：带应急电源的楼层显示（≥90min） 2.型号：HZ-BLZC-Ⅰ1OE2W-E 3.规格：≥90min 4.安装形式：门上方0.2米暗装 | 套 | 50.000
27 | 030412004031 | 消防应急标志灯具-疏散出口 | [项目特征] 1.名称：消防应急标志灯具-疏散出口（≥90min） 2.型号：HZ-BLZC-Ⅱ1LROE2W-E 3.安装形式：门上方0.2米暗装 | 套 | 98.000
本页小计
表-09
分部分项工程项目清单计价表
工程名称：15#楼-电气工程 | [5 empty] | 第5页 共12页
序号 | 项目编码 | 项目名称 | 项目特征 | 计量 单位 | 工程量 |  | 金额（元）
[7 empty] | 综合单价 | 合价 | 其中:暂估价
28 | 030412004032 | 消防应急标志灯具-火灾禁入 | [项目特征] 1.名称：消防应急标志灯具-火灾禁入（≥90min） 2.型号：HZ-BLZC-Ⅰ1OE2W-E 3.安装形式：门上方0.2米暗装 | 套 | 2.000
29 | 030404034035 | 红外感应光控节能开关 | [项目特征] 1.名称：红外感应光控节能开关 2.规格：250V,10A 3.安装方式：距地1.3米安装 | 个 | 52.000
30 | 030404034036 | 带消防功能红外感应管控节能开关 | [项目特征] 1.名称：带消防功能红外感应管控节能开关 2.规格：250V,10A 3.安装方式：距地1.3米安装 | 个 | 1.000
31 | 030411001102 | 配管SC15 | [项目特征] 1.名称：配管 2.材质：焊接钢管 3.规格：SC15 4.敷设方式：暗敷 | m | 5.810
32 | 030411001103 | 配管SC15 | [项目特征] 1.名称：配管 2.材质：焊接钢管 3.规格：SC15 4.敷设方式：明敷 | m | 18.420
33 | 030411001104 | 配管SC20 | [项目特征] 1.名称：配管 2.材质：焊接钢管 3.规格：SC20 4.敷设方式：暗敷 | m | 1327.440
34 | 030411001105 | 配管SC20 | [项目特征] 1.名称：配管 2.材质：焊接钢管 3.规格：SC20 4.敷设方式：明敷 | m | 25.000
35 | 030411001106 | 配管SC32 | [项目特征] 1.名称：配管 2.材质：焊接钢管 3.规格：SC32 4.敷设方式：明敷 | m | 15.770
36 | 030411001107 | 配管SC40 | [项目特征] 1.名称：配管 2.材质：焊接钢管 3.规格：SC40 4.敷设方式：埋地暗敷 | m | 39.930
本页小计
表-09
分部分项工程项目清单计价表
工程名称：15#楼-电气工程 | [5 empty] | 第6页 共12页
序号 | 项目编码 | 项目名称 | 项目特征 | 计量 单位 | 工程量 |  | 金额（元）
[7 empty] | 综合单价 | 合价 | 其中:暂估价
37 | 030411001108 | 配管SC40 | [项目特征] 1.名称：配管 2.材质：焊接钢管 3.规格：SC40 4.敷设方式：明敷 | m | 149.060
38 | 030411001109 | 配管SC50 | [项目特征] 1.名称：配管 2.材质：焊接钢管 3.规格：SC50 4.敷设方式：埋地暗敷 | m | 26.620
39 | 030411001110 | 配管SC50 | [项目特征] 1.名称：配管 2.材质：焊接钢管 3.规格：SC50 4.敷设方式：明敷 | m | 53.500
40 | 030411001111 | 配管SC65 | [项目特征] 1.名称：配管 2.材质：焊接钢管 3.规格：SC65 4.敷设方式：埋地暗敷 | m | 53.240
41 | 030411001112 | 配管PC20 | [项目特征] 1.名称：配管 2.材质：PC 3.规格：DN20 4.敷设方式：暗敷 | m | 9014.240
42 | 030411001113 | 配管PC25 | [项目特征] 1.名称：配管 2.材质：PC 3.规格：DN25 4.敷设方式：明敷 | m | 83.000
43 | 030411001114 | 配管PC40 | [项目特征] 1.名称：配管 2.材质：PC 3.规格：DN40 4.敷设方式：暗敷 | m | 1158.270
44 | 030411001115 | 配管PC65 | [项目特征] 1.名称：配管 2.材质：塑料管 3.规格：PC65 4.敷设方式：埋地暗敷 | m | 13.310
45 | 030411001116 | 配管PC150 | [项目特征] 1.名称：配管 2.材质：塑料管 3.规格：PC150 4.敷设方式：埋地暗敷 | m | 91.860
本页小计
表-09
分部分项工程项目清单计价表
工程名称：15#楼-电气工程 | [5 empty] | 第7页 共12页
序号 | 项目编码 | 项目名称 | 项目特征 | 计量 单位 | 工程量 |  | 金额（元）
[7 empty] | 综合单价 | 合价 | 其中:暂估价
46 | 030411004062 | 配线WDZCN-BYJ-2.5mm2 | [项目特征] 1.名称：配线 2.配线形式：穿管 3.型号：WDZCN-BYJ 4.规格：2.5mm2 5.材质：铜芯 | m | 5714.340
47 | 030411004063 | 配线WDZCN-BYJ-4mm2 | [项目特征] 1.名称：配线 2.配线形式：穿管 3.型号：WDZCN-BYJ 4.规格：4mm2 5.材质：铜芯 | m | 237.060
48 | 030411004064 | 配线WDZD-BYJ-4mm2 | [项目特征] 1.名称：配线 2.配线形式：穿管 3.型号：WDZD-BYJ 4.规格：4mm2 5.材质：铜芯 | m | 82.500
49 | 030411004065 | 配线WDZC-BYJ-16mm2 | [项目特征] 1.名称：配线 2.配线形式：穿管 3.型号：WDZC-BYJ 4.规格：16mm2 5.材质：铜芯 | m | 5026.620
50 | 030411004066 | 配线WDZC-BYJ-10mm2 | [项目特征] 1.名称：配线 2.配线形式：穿管 3.型号：WDZC-BYJ 4.规格：10mm2 5.材质：铜芯 | m | 5511.040
51 | 030408001068 | 电力电缆WDZBN-YJY-0.6/1KV-4*4mm2 | [项目特征] 1.名称：电力电缆 2.型号：WDZBN-YJY-0.6/1KV 3.规格：4*4mm2 4.材质：铜芯 5.敷设方式、部位：管内或桥架内 6.电压等级(kV)：0.6/1KV | m | 4.560
52 | 030408001069 | 电力电缆WDZBN-YJY-0.6/1KV-4*6mm2 | [项目特征] 1.名称：电力电缆 2.型号：WDZBN-YJY-0.6/1KV 3.规格：4*6mm2 4.材质：铜芯 5.敷设方式、部位：管内或桥架内 6.电压等级(kV)：0.6/1KV | m | 21.770
本页小计
表-09
分部分项工程项目清单计价表
工程名称：15#楼-电气工程 | [5 empty] | 第8页 共12页
序号 | 项目编码 | 项目名称 | 项目特征 | 计量 单位 | 工程量 |  | 金额（元）
[7 empty] | 综合单价 | 合价 | 其中:暂估价
53 | 030408001070 | 电力电缆WDZBN-YJY-0.6/1KV-3*50+2*25mm2 | [项目特征] 1.名称：电力电缆 2.型号：WDZBN-YJY-0.6/1KV 3.规格：3*50+2*25mm2 4.材质：铜芯 5.敷设方式、部位：管内或桥架内 6.电压等级(kV)：0.6/1KV | m | 763.600
54 | 030408001071 | 柔性矿物质电缆BTLY-0.6/1KV-3*50+1*25mm2 | [项目特征] 1.名称：柔性矿物质电缆 2.型号：BTLY-0.6/1KV 3.规格：3*50+1*25mm2 4.材质：铜芯 5.敷设方式、部位：管内或桥架内 6.电压等级(kV)：0.6/1KV | m | 600.000
55 | 030408001072 | 柔性矿物质电缆BTLY-0.6/1KV-3*35+1*16mm2 | [项目特征] 1.名称：柔性矿物质电缆 2.型号：BTLY-0.6/1KV 3.规格：3*35+1*16mm2 4.材质：铜芯 5.敷设方式、部位：管内或桥架内 6.电压等级(kV)：0.6/1KV | m | 25.300
56 | 030408001073 | 柔性矿物质电缆BTLY-0.6/1KV-3*25+1*16mm2 | [项目特征] 1.名称：柔性矿物质电缆 2.型号：BTLY-0.6/1KV 3.规格：3*25+1*16mm2 4.材质：铜芯 5.敷设方式、部位：管内或桥架内 6.电压等级(kV)：0.6/1KV | m | 780.320
本页小计
表-09
分部分项工程项目清单计价表
工程名称：15#楼-电气工程 | [5 empty] | 第9页 共12页
序号 | 项目编码 | 项目名称 | 项目特征 | 计量 单位 | 工程量 |  | 金额（元）
[7 empty] | 综合单价 | 合价 | 其中:暂估价
57 | 030408001074 | 柔性矿物质电缆BTLY-0.6/1KV-4*6mm2 | [项目特征] 1.名称：柔性矿物质电缆 2.型号：BTLY-0.6/1KV 3.规格：4*6mm2 4.材质：铜芯 5.敷设方式、部位：管内或桥架内 6.电压等级(kV)：0.6/1KV | m | 759.300
58 | 030408001075 | 柔性矿物质电缆BTLY-0.6/1KV-3*4mm2 | [项目特征] 1.名称：柔性矿物质电缆 2.型号：BTLY-0.6/1KV 3.规格：3*4mm2 4.材质：铜芯 5.敷设方式、部位：管内或桥架内 6.电压等级(kV)：0.6/1KV | m | 92.100
59 | 030408006028 | 电力电缆头3*50+2*25mm2 | [项目特征] 1.名称：电力电缆头 2.规格：3*50+2*25mm2 | 个 | 4.000
60 | 030408006029 | 矿物质电缆头3*50+1*25mm2 | [项目特征] 1.名称：矿物质电缆头 2.规格：3*50+1*25mm2 | 个 | 4.000
61 | 030408006030 | 矿物质电缆头3*35+1*16mm2 | [项目特征] 1.名称：矿物质电缆头 2.规格：3*35+1*16mm2 | 个 | 8.000
62 | 030408006031 | 矿物质电缆头3*25+1*16mm2 | [项目特征] 1.名称：矿物质电缆头 2.规格：3*25+1*16mm2 | 个 | 8.000
63 | 030408006032 | 矿物质电缆头50mm2 | [项目特征] 1.名称：矿物质电缆头 2.规格：50mm2 | 个 | 12.000
64 | 030408006033 | 矿物质电缆头25mm2 | [项目特征] 1.名称：矿物质电缆头 2.规格：25mm2 | 个 | 4.000
65 | 030411003042 | 槽式钢制桥架200*100 | [项目特征] 1.名称：钢制桥架 2.规格：200*100 3.类型：槽式桥架 | m | 72.000
本页小计
表-09
分部分项工程项目清单计价表
工程名称：15#楼-电气工程 | [5 empty] | 第10页 共12页
序号 | 项目编码 | 项目名称 | 项目特征 | 计量 单位 | 工程量 |  | 金额（元）
[7 empty] | 综合单价 | 合价 | 其中:暂估价
66 | 030411003043 | 金属线槽100*70 | [项目特征] 1.名称：金属线槽 2.规格：100*70 3.类型：金属线槽 | m | 561.120
67 | 030413001014 | 桥架支架 | [项目特征] 1.名称：桥架支架 2.材质：型钢 3.规格：综合考虑 4.刷油要求：符合设计及规范要求 | kg | 546.030
68 | 031201003036 | 支架刷油 | [项目特征] 1.除锈级别：详设计 2.油漆品种：底漆、调和漆 3.涂刷遍数、漆膜厚度：底漆两道、调和漆两道 | kg | 546.030
69 | 030408008005 | 防火堵洞 | [项目特征] 1.名称：防火堵洞 2.材质：防火堵料、防火板等 3.部位：按设计及规范需要的部分 | m3 | 0.430
分部小计
弱电部分
70 | 030503004007 | 住户多媒体箱 | [项目特征] 1.名称：住户多媒体箱 | 台 | 176.000
71 | 030411003044 | 槽式钢制桥架300*100 | [项目特征] 1.名称：钢制桥架 2.规格：300*100 3.类型：槽式桥架 | m | 72.000
72 | 030411003045 | 金属线槽100*70 | [项目特征] 1.名称：金属线槽 2.规格：100*70 3.类型：金属线槽 | m | 561.120
73 | 030413001015 | 桥架支架 | [项目特征] 1.名称：桥架支架 2.材质：型钢 3.规格：综合考虑 4.刷油要求：符合设计及规范要求 | kg | 1460.260
74 | 031201003037 | 支架刷油 | [项目特征] 1.除锈级别：详设计 2.油漆品种：底漆、调和漆 3.涂刷遍数、漆膜厚度：底漆两道、调和漆两道 | kg | 1460.260
本页小计
表-09
分部分项工程项目清单计价表
工程名称：15#楼-电气工程 | [5 empty] | 第11页 共12页
序号 | 项目编码 | 项目名称 | 项目特征 | 计量 单位 | 工程量 |  | 金额（元）
[7 empty] | 综合单价 | 合价 | 其中:暂估价
75 | 030411001117 | 配管PC20 | [项目特征] 1.名称：配管 2.材质：PC 3.规格：20 4.敷设方式：暗敷 | m | 3163.520
76 | 030411001118 | 配管PC25 | [项目特征] 1.名称：配管 2.材质：PC 3.规格：25 4.敷设方式：暗敷 | m | 1041.680
77 | 030411001119 | 配管PC40 | [项目特征] 1.名称：配管 2.材质：PC 3.规格：40 4.敷设方式：暗敷 | m | 25.600
78 | 030411006031 | 接线盒 | [项目特征] 1.名称：接线盒 2.插座规格：按设计 3.安装形式：综合考虑 | 个 | 352.000
分部小计
防雷接地
79 | 030409005015 | 屋顶接闪带 | [项目特征] 1.名称：接闪带 2.材质：热镀锌扁钢 3.规格：40*4 4.安装形式：暗敷 | m | 82.280
80 | 030409005016 | 屋顶接闪带 | [项目特征] 1.名称：屋顶接闪带 2.材质：镀锌圆钢 3.规格：φ16 4.安装形式：明敷 | m | 298.270
81 | 030409003008 | 避雷引下线 | [项目特征] 1.名称：避雷引下线 2.安装形式：利用剪力墙或柱内两根主钢筋φ16引下 | m | 1440.730
82 | 030409004007 | 均压环 | [项目特征] 1.名称：均压环 2.安装形式：利用结构圈梁外侧两根φ16钢筋焊接 | m | 1952.240
83 | 030409002022 | 接地母线 | [项目特征] 1.名称：接地母线 2.材质：热镀锌扁钢 3.规格：40*4 4.安装部位：基础接地网 | m | 297.800
84 | 030409001007 | 接地极 | [项目特征] 1.名称：接地极 2.材质：热镀锌接地钢板 3.规格：100*100*10 | 块 | 4.000
本页小计
表-09
分部分项工程项目清单计价表
工程名称：15#楼-电气工程 | [5 empty] | 第12页 共12页
序号 | 项目编码 | 项目名称 | 项目特征 | 计量 单位 | 工程量 |  | 金额（元）
[7 empty] | 综合单价 | 合价 | 其中:暂估价
85 | 030409B01018 | 接地跨接线 接地跨接 | [项目特征] 1.名称：接地跨接线 | 处 | 19.000
86 | 030409B01019 | 接地跨接线 钢铝窗跨接 | [项目特征] 1.名称：钢铝窗跨接 | 处 | 896.000
87 | 030409008022 | 测试板 | [项目特征] 1.名称：测试板 2.材质：热镀锌钢板 3.规格：100*100*10 | 块 | 4.000
88 | 030409002023 | 井道内接地干线 | [项目特征] 1.名称：井道内接地干线 2.材质：热镀锌扁钢 3.规格：40*4 4.安装部位：井道内 | m | 288.000
89 | 030409002024 | 金属桥架接地线 | [项目特征] 1.名称：金属桥架接地线 2.材质：热镀锌扁钢 3.规格：25*4 4.安装部位：桥架内 | m | 288.000
90 | 030409008023 | 总等电位连接端子箱 | [项目特征] 1.名称：总等电位连接端子箱 2.规格：详设计及相关规范 | 台 | 1.000
91 | 030409008024 | 局部等电位连接端子箱 | [项目特征] 1.名称：局部等电位连接端子箱 2.规格：详设计及相关规范 | 台 | 176.000
92 | 030414011008 | 接地网调试 | [项目特征] 1.名称：接地网调试 | 系统 | 1.000
分部小计
本页小计
合 计