## Page 1
表-09
分部分项工程项目清单计价表
工程名称：幼儿园-给排水工程 | [5 empty] | 第1页 共6页
序号 | 项目编码 | 项目名称 | 项目特征 | 计量 单位 | 工程量 |  | 金额（元）
[7 empty] | 综合单价 | 合价 | 其中:暂估价
给水系统
1 | 031001006001 | PP-R给水管 | [项目特征] 1.安装部位：室内 2.介质：水 3.材质、规格：PP-R给水管 DN20 4.连接形式：热熔连接 5.压力等级：详设计 6.压力试验及吹、洗设计要求：消毒冲洗 | m | 1.350 |  | 13.09 | 17.67
2 | 031001006002 | PP-R给水管 | [项目特征] 1.安装部位：室内 2.介质：水 3.材质、规格：PP-R给水管 DN25 4.连接形式：热熔连接 5.压力等级：详设计 6.压力试验及吹、洗设计要求：消毒冲洗 | m | 13.470 |  | 18.14 | 244.35
3 | 031001006003 | PP-R给水管 | [项目特征] 1.安装部位：室内 2.介质：水 3.材质、规格：PP-R给水管 DN32 4.连接形式：热熔连接 5.压力等级：详设计 6.压力试验及吹、洗设计要求：消毒冲洗 | m | 1.250 |  | 20.65 | 25.81
4 | 031001006004 | PP-R给水管 | [项目特征] 1.安装部位：室内 2.介质：水 3.材质、规格：PP-R给水管 DN40 4.连接形式：热熔连接 5.压力等级：详设计 6.压力试验及吹、洗设计要求：消毒冲洗 | m | 0.800 |  | 27.50 | 22.00
5 | 031001006005 | PP-R给水管 | [项目特征] 1.安装部位：室内 2.介质：水 3.材质、规格：PP-R给水管 DN50 4.连接形式：热熔连接 5.压力等级：详设计 6.压力试验及吹、洗设计要求：消毒冲洗 | m | 19.590 |  | 37.79 | 740.31
本页小计 | [7 empty] | 1050.14
表-09
分部分项工程项目清单计价表
工程名称：幼儿园-给排水工程 | [5 empty] | 第2页 共6页
序号 | 项目编码 | 项目名称 | 项目特征 | 计量 单位 | 工程量 |  | 金额（元）
[7 empty] | 综合单价 | 合价 | 其中:暂估价
6 | 031001006006 | PP-R给水管 | [项目特征] 1.安装部位：室内 2.介质：水 3.材质、规格：PP-R给水管 DN65 4.连接形式：热熔连接 5.压力等级：详设计 6.压力试验及吹、洗设计要求：消毒冲洗 | m | 46.750 |  | 50.30 | 2351.53
7 | 031001006007 | PSP钢塑复合压力管 | [项目特征] 1.安装部位：室内 2.介质：水 3.材质、规格：PSP钢塑复合压力管 DN32 4.连接形式：卡压 5.压力等级：详设计 6.压力试验及吹、洗设计要求：消毒冲洗 | m | 4.200 |  | 33.56 | 140.95
8 | 031001006008 | PSP钢塑复合压力管 | [项目特征] 1.安装部位：室内 2.介质：水 3.材质、规格：PSP钢塑复合压力管 DN40 4.连接形式：卡压 5.压力等级：详设计 6.压力试验及吹、洗设计要求：消毒冲洗 | m | 16.800 |  | 39.70 | 666.96
9 | 031001006009 | PSP钢塑复合压力管 | [项目特征] 1.安装部位：室内 2.介质：水 3.材质、规格：PSP钢塑复合压力管 DN50 4.连接形式：卡压 5.压力等级：详设计 6.压力试验及吹、洗设计要求：消毒冲洗 | m | 12.600 |  | 54.04 | 680.90
10 | 031001006010 | PSP钢塑复合压力管 | [项目特征] 1.安装部位：室内 2.介质：水 3.材质、规格：PSP钢塑复合压力管 DN80 4.连接形式：卡压 5.压力等级：详设计 6.压力试验及吹、洗设计要求：消毒冲洗 | m | 11.890 |  | 83.10 | 988.06
11 | 031002003001 | 钢套管 DN50 | [项目特征] 1.名称、类型：套管 2.材质：钢制 3.规格：DN50 | 个 | 1.000 |  | 22.72 | 22.72
本页小计 | [7 empty] | 4851.12
表-09
分部分项工程项目清单计价表
工程名称：幼儿园-给排水工程 | [5 empty] | 第3页 共6页
序号 | 项目编码 | 项目名称 | 项目特征 | 计量 单位 | 工程量 |  | 金额（元）
[7 empty] | 综合单价 | 合价 | 其中:暂估价
12 | 031002003002 | 钢套管 DN75 | [项目特征] 1.名称、类型：套管 2.材质：钢制 3.规格：DN75 | 个 | 4.000 |  | 44.67 | 178.68
13 | 031002003003 | 钢套管 DN100 | [项目特征] 1.名称、类型：套管 2.材质：钢制 3.规格：DN100 | 个 | 3.000 |  | 52.36 | 157.08
14 | 031002003004 | 刚性防水套管 DN80 | [项目特征] 1.名称、类型：刚性防水套管 2.材质：钢制 3.规格：DN80 | 个 | 1.000 |  | 41.17 | 41.17
15 | 031003003001 | 截止阀 | [项目特征] 1.类型：阀门 2.材质：详设计 3.规格、压力等级：DN20 | 个 | 1.000 |  | 26.51 | 26.51
16 | 031003003002 | 截止阀 | [项目特征] 1.类型：阀门 2.材质：详设计 3.规格、压力等级：DN25 | 个 | 2.000 |  | 57.91 | 115.82
17 | 031003003003 | 截止阀 | [项目特征] 1.类型：阀门 2.材质：详设计 3.规格、压力等级：DN32 | 个 | 4.000 |  | 57.87 | 231.48
18 | 031003003004 | 截止阀 | [项目特征] 1.类型：阀门 2.材质：详设计 3.规格、压力等级：DN40 | 个 | 8.000 |  | 72.72 | 581.76
19 | 030906001001 | 管道支架制作安装 | [项目特征] 1.名称：管道支架制作安装 2.规格：型钢 | kg | 311.710 |  | 13.16 | 4102.10
20 | 031201003001 | 支架刷油 | [项目特征] 1.除锈级别：详设计 2.油漆品种：底漆、调和漆 3.涂刷遍数、漆膜厚度：底漆两道、调和漆两道 | kg | 311.710 |  | 1.47 | 458.21
|  | 分部小计 | [5 empty] | 11794.07
排水系统
21 | 031001006011 | 消音螺旋塑料排水管 DN100 | [项目特征] 1.安装部位：室内 2.介质：污水 3.材质、规格：消音螺旋塑料排水管 DN100 4.连接形式：详设计 | m | 206.150 |  | 56.43 | 11633.04
本页小计 | [7 empty] | 17525.85
表-09
分部分项工程项目清单计价表
工程名称：幼儿园-给排水工程 | [5 empty] | 第4页 共6页
序号 | 项目编码 | 项目名称 | 项目特征 | 计量 单位 | 工程量 |  | 金额（元）
[7 empty] | 综合单价 | 合价 | 其中:暂估价
22 | 031001006012 | UPVC排水管 DN100 | [项目特征] 1.安装部位：室内 2.介质：污水 3.材质、规格：UPVC排水管 DN100 4.连接形式：粘接 | m | 4.170 |  | 31.39 | 130.90
23 | 031001006013 | UPVC排水管 DN150 | [项目特征] 1.安装部位：室内 2.介质：污水 3.材质、规格：UPVC排水管 DN150 4.连接形式：粘接 | m | 14.790 |  | 49.36 | 730.03
24 | 031001006014 | 废水管 DN100 | [项目特征] 1.安装部位：室内 2.介质：废水 3.材质、规格：UPVC排水管 DN100 4.连接形式：粘接 | m | 15.110 |  | 31.39 | 474.30
25 | 031001006015 | 阳台排水管 DN50 | [项目特征] 1.安装部位：室内 2.介质：阳台排水 3.材质、规格：UPVC排水管 DN50 4.连接形式：粘接 | m | 11.200 |  | 16.21 | 181.55
26 | 031001006016 | 阳台排水管 DN75 | [项目特征] 1.安装部位：室内 2.介质：阳台排水 3.材质、规格：UPVC排水管 DN75 4.连接形式：粘接 | m | 56.500 |  | 24.00 | 1356.00
27 | 031001006017 | 阳台排水管 DN100 | [项目特征] 1.安装部位：室内 2.介质：阳台排水 3.材质、规格：UPVC排水管 DN100 4.连接形式：粘接 | m | 8.000 |  | 31.39 | 251.12
28 | 031001006018 | 空调水管 DN75 | [项目特征] 1.安装部位：室内 2.介质：空调水 3.材质、规格：UPVC排水管 DN75 4.连接形式：粘接 | m | 11.610 |  | 23.06 | 267.73
29 | 031001006019 | 空调水管 DN50 | [项目特征] 1.安装部位：室内 2.介质：空调水 3.材质、规格：UPVC排水管 DN50 4.连接形式：粘接 | m | 83.200 |  | 16.21 | 1348.67
30 | 031001006020 | 雨水管 DN50 | [项目特征] 1.安装部位：室内 2.介质：雨水 3.材质、规格：承压塑料排水管 DN50 | m | 12.710 |  | 19.34 | 245.81
本页小计 | [7 empty] | 4986.11
表-09
分部分项工程项目清单计价表
工程名称：幼儿园-给排水工程 | [5 empty] | 第5页 共6页
序号 | 项目编码 | 项目名称 | 项目特征 | 计量 单位 | 工程量 |  | 金额（元）
[7 empty] | 综合单价 | 合价 | 其中:暂估价
31 | 031001006021 | 雨水管 DN75 | [项目特征] 1.安装部位：室内 2.介质：雨水 3.材质、规格：承压塑料排水管 DN75 | m | 33.600 |  | 20.96 | 704.26
32 | 031001006022 | 雨水管 DN100 | [项目特征] 1.安装部位：室内 2.介质：雨水 3.材质、规格：承压塑料排水管 DN100 | m | 143.130 |  | 33.19 | 4750.48
33 | 031002003005 | 塑料套管 DN75 | [项目特征] 1.名称、类型：套管 2.材质：塑料 3.规格：DN75 | 个 | 44.000 |  | 11.36 | 499.84
34 | 031002003006 | 钢套管 DN125 | [项目特征] 1.名称、类型：套管 2.材质：钢制 3.规格：DN125 | 个 | 10.000 |  | 67.86 | 678.60
35 | 031002003007 | 钢套管 DN150 | [项目特征] 1.名称、类型：套管 2.材质：钢制 3.规格：DN150 | 个 | 14.000 |  | 83.31 | 1166.34
36 | 031002003008 | 刚性防水套管 DN100 | [项目特征] 1.名称、类型：刚性防水套管 2.材质：钢制 3.规格：DN100 | 个 | 14.000 |  | 264.69 | 3705.66
37 | 031002003009 | 刚性防水套管 DN75 | [项目特征] 1.名称、类型：刚性防水套管 2.材质：钢制 3.规格：DN75 | 个 | 5.000 |  | 219.69 | 1098.45
38 | 031003001001 | 地漏 DN50 | [项目特征] 1.名称：地漏 2.材质：详设计 3.规格、压力等级：DN50 | 个 | 9.000 |  | 48.46 | 436.14
39 | 031003001002 | 网框式排水地漏（带水封装置） DN75 | [项目特征] 1.名称：网框式排水地漏（带水封装置） 2.材质：详设计 3.规格、压力等级：DN75 | 个 | 12.000 |  | 50.48 | 605.76
40 | 031003001003 | 侧排式雨水斗 DN100 | [项目特征] 1.名称：侧排式雨水斗 2.规格、压力等级：DN100 | 个 | 9.000 |  | 83.34 | 750.06
41 | 031003003005 | 减压阀 DN40 | [项目特征] 1.类型：减压阀 2.规格、压力等级：DN40 3.连接形式：螺纹 4.阀门组成：详设计 | 个 | 3.000 |  | 560.48 | 1681.44
本页小计 | [7 empty] | 16077.03
表-09
分部分项工程项目清单计价表
工程名称：幼儿园-给排水工程 | [5 empty] | 第6页 共6页
序号 | 项目编码 | 项目名称 | 项目特征 | 计量 单位 | 工程量 |  | 金额（元）
[7 empty] | 综合单价 | 合价 | 其中:暂估价
42 | 031003003006 | 减压阀 DN32 | [项目特征] 1.类型：减压阀 2.规格、压力等级：DN32 3.连接形式：螺纹 4.阀门组成：详设计 | 个 | 2.000 |  | 480.31 | 960.62
43 | 031003003007 | 减压阀 DN25 | [项目特征] 1.类型：减压阀 2.规格、压力等级：DN25 3.连接形式：螺纹 4.阀门组成：详设计 | 个 | 1.000 |  | 398.34 | 398.34
44 | 031003003008 | 减压阀 DN20 | [项目特征] 1.类型：减压阀 2.规格、压力等级：DN20 3.连接形式：螺纹 4.阀门组成：详设计 | 个 | 1.000 |  | 345.04 | 345.04
|  | 分部小计 | [5 empty] | 34400.18
本页小计 | [7 empty] | 1704.00
合 计 | [7 empty] | 46194.25