## Page 1
表-09
分部分项工程项目清单计价表
工程名称：3#楼-电气工程 | [5 empty] | 第1页 共10页
序号 | 项目编码 | 项目名称 | 项目特征 | 计量 单位 | 工程量 |  | 金额（元）
[7 empty] | 综合单价 | 合价 | 其中:暂估价
强电部分
1 | 030404017018 | 住宅配电箱 | [项目特征] 1.名称：住宅配电箱 2.型号：HMY 3.安装方式：门上方0.2米暗装 | 台 | 184.000
2 | 030404017019 | 商业照明配电箱 | [项目特征] 1.名称：商业照明配电箱 2.型号：SYX12 3.安装方式：箱底边距地1.8米暗装 | 台 | 7.000
3 | 030404017020 | 商业照明配电箱 | [项目特征] 1.名称：商业照明配电箱 2.型号：SYX3 3.安装方式：箱底边距地1.8米暗装 | 台 | 3.000
4 | 030404017021 | 住宅公共应急照明配电箱 | [项目特征] 1.名称：住宅公共应急照明配电箱 2.型号：3YJX 3.安装方式：箱底边距地1.5米明装 | 台 | 6.000
5 | 030404017022 | 住宅公共一般照明配电箱 | [项目特征] 1.名称：住宅公共一般照明配电箱 2.型号：3LDX 3.安装方式：箱底边距地1.5米明装 | 台 | 6.000
6 | 030404017023 | 屋顶普通电梯配电箱 | [项目特征] 1.名称：屋顶普通电梯配电箱 2.型号：3WDPTDT 3.安装方式：箱底边距地1.5米明装 | 台 | 1.000
7 | 030404017024 | 屋顶消防电梯配电箱 | [项目特征] 1.名称：屋顶消防电梯配电箱 2.型号：3WDXFDT 3.安装方式：箱底边距地1.5米明装 | 台 | 1.000
8 | 030404017025 | 消防风机总配电箱 | [项目特征] 1.名称：消防风机总配电箱 2.型号：3F1XFFJ 3.安装方式：箱底边距地1.5米明装 | 台 | 1.000
本页小计
表-09
分部分项工程项目清单计价表
工程名称：3#楼-电气工程 | [5 empty] | 第2页 共10页
序号 | 项目编码 | 项目名称 | 项目特征 | 计量 单位 | 工程量 |  | 金额（元）
[7 empty] | 综合单价 | 合价 | 其中:暂估价
9 | 030404017026 | 一层送风机配电箱 | [项目特征] 1.名称：一层送风机配电箱 2.型号：3F1SFJ1 3.安装方式：箱底抬太高0.2米明装 | 台 | 1.000
10 | 030404017027 | 一层送风机配电箱 | [项目特征] 1.名称：一层送风机配电箱 2.型号：3F1SFJ2 3.安装方式：箱底抬太高0.2米明装 | 台 | 1.000
11 | 030404017028 | 屋顶排烟风机配电箱 | [项目特征] 1.名称：一层送风机配电箱 2.型号：3WDPYFJ 3.安装方式：箱底太高0.2米明装 | 台 | 1.000
12 | 030411006008 | 柜机空调安装插座底盒 | [项目特征] 1.名称：柜机空调安装插座底盒 2.插座规格：按设计 3.安装形式：距地0.3米暗装 | 个 | 184.000
13 | 030411006009 | 挂机空调暗装插座底盒 | [项目特征] 1.名称：挂机空调暗装插座底盒 2.插座规格：按设计 3.安装形式：距地2米暗装 | 个 | 556.000
14 | 030411006010 | 单相三孔插座（洗衣机用，安全型）底盒 | [项目特征] 1.名称：单相三孔插座（洗衣机用，安全型）底盒 2.插座规格：按设计 3.安装形式：距地1.5米暗装 | 个 | 184.000
15 | 030404035004 | 单相两孔、三孔插座（安全型） | [项目特征] 1.名称：单相两孔、三孔插座（安全型） 2.规格：250V，10A | 个 | 44.000
16 | 030412005003 | 带应急电源的双管荧光灯 | [项目特征] 1.名称：带应急电源的双管荧光灯 2.型号：JGYX2d1-2X28/J（配电子镇流器） 3.规格：（≥180min） 4.安装形式：吸顶安装 | 套 | 2.000
本页小计
表-09
分部分项工程项目清单计价表
工程名称：3#楼-电气工程 | [5 empty] | 第3页 共10页
序号 | 项目编码 | 项目名称 | 项目特征 | 计量 单位 | 工程量 |  | 金额（元）
[7 empty] | 综合单价 | 合价 | 其中:暂估价
17 | 030412005004 | 带应急电源的单管荧光灯 | [项目特征] 1.名称：带应急电源的单管荧光灯 2.型号：JGYX2d1-1X28/J（配电子镇流器） 3.规格：（≥180min） 4.安装形式：吸顶安装 | 套 | 15.000
18 | 030412001006 | 天棚点光源吸顶灯 | [项目特征] 1.名称：天棚点光源吸顶灯 2.型号：JGR4X-18(节能灯） 3.安装方式：吸顶安装 | 套 | 135.000
19 | 030412001007 | 自带电源事故照明灯 | [项目特征] 1.名称：自带电源事故照明灯 2.型号：JGY4-18（节能灯） 3.规格：（≥90min） 4.安装形式：吸顶安装 | 套 | 201.000
20 | 030412001008 | 壁装灯座 | [项目特征] 1.名称：壁装灯座 2.规格：250V，10A 3.安装形式：门上方0.2米安装 | 套 | 66.000
21 | 030404034007 | 单控双联开关 | [项目特征] 1.名称：单控双联开关 2.规格：250V,10A 3.安装方式：距地1.3米暗装 | 个 | 1.000
22 | 030404034008 | 单控单联开关 | [项目特征] 1.名称：单控单联开关 2.规格：250V,10A 3.安装方式：距地1.3米暗装 | 个 | 65.000
23 | 030404034009 | 残疾人开关 | [项目特征] 1.名称：残疾人开关 2.规格：250V,10A 搬把式 3.安装方式：距地1.0米暗装 | 个 | 1.000
本页小计
表-09
分部分项工程项目清单计价表
工程名称：3#楼-电气工程 | [5 empty] | 第4页 共10页
序号 | 项目编码 | 项目名称 | 项目特征 | 计量 单位 | 工程量 |  | 金额（元）
[7 empty] | 综合单价 | 合价 | 其中:暂估价
24 | 030412004009 | 带应急电源的安全出口标志灯 | [项目特征] 1.名称：带应急电源的安全出口标志灯 2.型号：JGJY1-8,M型（带楼层指示) 3.规格：≥90min 4.安装形式：门上方0.2米暗装 | 套 | 139.000
25 | 030412004010 | 带应急电源的疏散指示灯 | [项目特征] 1.名称：带应急电源的疏散指示灯 2.型号：JGJY1-8 3.规格：≥90min 4.安装形式：距地0.3米暗装 | 套 | 66.000
26 | 030404034010 | 红外感应管控节能开关 | [项目特征] 1.名称：红外感应管控节能开关 2.规格：250V,10A 3.安装方式：距地1.3米安装 | 个 | 135.000
27 | 030404034011 | 带消防功能红外感应管控节能开关 | [项目特征] 1.名称：带消防功能红外感应管控节能开关 2.规格：250V,10A 3.安装方式：距地1.3米安装 | 个 | 201.000
28 | 030411001022 | 配管 | [项目特征] 1.名称：配管 2.材质：焊接钢管 3.规格：SC20 4.敷设方式：暗敷 | m | 1806.490
29 | 030411001023 | 配管 | [项目特征] 1.名称：配管 2.材质：焊接钢管 3.规格：SC25 4.敷设方式：暗敷 | m | 37.860
30 | 030411001024 | 配管 | [项目特征] 1.名称：配管 2.材质：焊接钢管 3.规格：SC32 4.敷设方式：暗敷 | m | 40.910
31 | 030411001025 | 配管 | [项目特征] 1.名称：配管 2.材质：焊接钢管 3.规格：SC40 4.敷设方式：暗敷 | m | 19.600
32 | 030411001026 | 配管 | [项目特征] 1.名称：配管 2.材质：焊接钢管 3.规格：SC50 4.敷设方式：暗敷 | m | 94.500
本页小计
表-09
分部分项工程项目清单计价表
工程名称：3#楼-电气工程 | [5 empty] | 第5页 共10页
序号 | 项目编码 | 项目名称 | 项目特征 | 计量 单位 | 工程量 |  | 金额（元）
[7 empty] | 综合单价 | 合价 | 其中:暂估价
33 | 030411001027 | 配管 | [项目特征] 1.名称：配管 2.材质：焊接钢管 3.规格：SC65 4.敷设方式：暗敷 | m | 48.200
34 | 030411001028 | 配管 | [项目特征] 1.名称：配管 2.材质：PC 3.规格：20 4.敷设方式：暗敷 | m | 11520.650
35 | 030411001029 | 配管 | [项目特征] 1.名称：配管 2.材质：PC 3.规格：32 4.敷设方式：暗敷 | m | 132.610
36 | 030411001030 | 配管 | [项目特征] 1.名称：配管 2.材质：PC 3.规格：40 4.敷设方式：暗敷 | m | 2078.170
37 | 030411004018 | 配线 | [项目特征] 1.名称：配线 2.配线形式：穿管 3.规格：WDZCN-BYJ-0.45/0.75kV-4 4.材质：铜芯 | m | 3740.110
38 | 030411004019 | 配线 | [项目特征] 1.名称：配线 2.配线形式：穿管 3.规格：WDZC-BYJ-0.45/0.75kV-4 4.材质：铜芯 | m | 105.600
39 | 030411004020 | 配线 | [项目特征] 1.名称：配线 2.配线形式：穿管 3.规格：WDZC-BYJ-0.45/0.75kV-16 4.材质：铜芯 | m | 7484.710
40 | 030411004021 | 配线 | [项目特征] 1.名称：配线 2.配线形式：穿管 3.规格：WDZCN-BYJ-0.45/0.75KV-2.5 4.材质：铜芯 | m | 6982.530
41 | 030411004022 | 配线 | [项目特征] 1.名称：配线 2.规格：WDZCN-BYJ-1*25 3.材质：铜芯 | m | 10.000
本页小计
表-09
分部分项工程项目清单计价表
工程名称：3#楼-电气工程 | [5 empty] | 第6页 共10页
序号 | 项目编码 | 项目名称 | 项目特征 | 计量 单位 | 工程量 |  | 金额（元）
[7 empty] | 综合单价 | 合价 | 其中:暂估价
42 | 030408001020 | 电力电缆 | [项目特征] 1.名称：电力电缆 2.规格：WDZBN-YJY-0.6/1KV-4*4 3.材质：铜芯 4.敷设方式、部位：穿管 5.电压等级(kV)：0.6/1KV | m | 2.930
43 | 030408001021 | 电力电缆 | [项目特征] 1.名称：电力电缆 2.规格：WDZBN-YJY-0.6/1KV-4*6 3.材质：铜芯 4.敷设方式、部位：穿管 5.电压等级(kV)：0.6/1KV | m | 10.160
44 | 030408001022 | 柔性矿物质电缆 | [项目特征] 1.名称：柔性矿物质电缆 2.规格：BTLY-0.6/1KV-3*25-1*16 3.材质：铜芯 4.电压等级(kV)：0.6/1KV | m | 997.220
45 | 030408001023 | 柔性矿物质电缆 | [项目特征] 1.名称：柔性矿物质电缆 2.规格：BTLY-0.6/1KV-4*10 3.材质：铜芯 4.电压等级(kV)：0.6/1KV | m | 23.370
46 | 030408001024 | 柔性矿物质电缆 | [项目特征] 1.名称：柔性矿物质电缆 2.规格：BTLY-0.6/1KV-4*6 3.材质：铜芯 4.电压等级(kV)：0.6/1KV | m | 1105.150
47 | 030408001025 | 柔性矿物质电缆 | [项目特征] 1.名称：柔性矿物质电缆 2.规格：BTLY-0.6/1KV-3*50-1*25 3.材质：铜芯 | m | 726.930
本页小计
表-09
分部分项工程项目清单计价表
工程名称：3#楼-电气工程 | [5 empty] | 第7页 共10页
序号 | 项目编码 | 项目名称 | 项目特征 | 计量 单位 | 工程量 |  | 金额（元）
[7 empty] | 综合单价 | 合价 | 其中:暂估价
48 | 030408001026 | 电力电缆 | [项目特征] 1.名称：电力电缆 2.规格：WDZNB-YJY-0.6/1KV-3*50+2*25 3.材质：铜芯 4.电压等级(kV)：0.6/1KV | m | 946.480
49 | 030408001027 | 电力电缆 | [项目特征] 1.名称：电力电缆 2.规格：WDZNB-YJY-0.6/1KV-5*6 3.材质：铜芯 4.电压等级(kV)：0.6/1KV | m | 465.030
50 | 030408001028 | 电力电缆 | [项目特征] 1.名称：电力电缆 2.规格：WDZB-YJY-0.6/1KV-5*6 3.材质：铜芯 4.电压等级(kV)：0.6/1KV | m | 151.000
51 | 030408006011 | 矿物质电缆头 | [项目特征] 1.名称：矿物质电缆头 2.规格：3*25-1*16 | 个 | 8.000
52 | 030408006012 | 矿物质电缆头 | [项目特征] 1.名称：矿物质电缆头 2.规格：3*50-1*25 | 个 | 4.000
53 | 030408006013 | 电力电缆头 | [项目特征] 1.名称：电力电缆头 2.规格：3*50+2*25 | 个 | 4.000
54 | 030411003009 | 专用电缆配电桥架 | [项目特征] 1.名称：专用电缆配电桥架 2.规格：200*100 3.材质：金属 4.类型：梯级式桥架 | m | 99.000
55 | 030411003010 | 专用电缆配电桥架 | [项目特征] 1.名称：专用电缆配电桥架 2.规格：100*100 3.材质：金属 4.类型：梯级式桥架 | m | 46.500
56 | 030413001004 | 桥架支架 | [项目特征] 1.名称：桥架支架 2.材质：型钢 3.规格：综合考虑 4.刷油要求：符合设计及规范要求 | kg | 77.500
57 | 030404035005 | 穿刺绝缘线夹 | [项目特征] 1.名称：穿刺绝缘线夹 2.规格：详设计图 | 个 | 12.000
本页小计
表-09
分部分项工程项目清单计价表
工程名称：3#楼-电气工程 | [5 empty] | 第8页 共10页
序号 | 项目编码 | 项目名称 | 项目特征 | 计量 单位 | 工程量 |  | 金额（元）
[7 empty] | 综合单价 | 合价 | 其中:暂估价
58 | 031002003036 | 刚性防水套管 | [项目特征] 1.名称、类型：刚性防水套管 2.规格：φ200 | 个 | 7.000
59 | 031002003037 | 刚性防水套管 | [项目特征] 1.名称、类型：刚性防水套管 2.规格：φ80 | 个 | 10.000
分部小计
弱电部分
60 | 030503004002 | 住户多媒体箱 | [项目特征] 1.名称：住户多媒体箱 | 台 | 184.000
61 | 030411003011 | 弱电桥架 | [项目特征] 1.名称：弱电桥架 2.规格：300*100 3.材质：金属 | m | 99.000
62 | 030411003012 | 弱电桥架 | [项目特征] 1.名称：弱电桥架 2.规格：100*100 3.材质：金属 | m | 41.550
63 | 030411001031 | 配管 | [项目特征] 1.名称：配管 2.材质：PC 3.规格：20 4.敷设方式：暗敷 | m | 680.800
64 | 030411001032 | 配管 | [项目特征] 1.名称：配管 2.材质：PC 3.规格：25 4.敷设方式：暗敷 | m | 6981.550
65 | 030411006011 | 接线盒 | [项目特征] 1.名称：接线盒 2.插座规格：按设计 3.安装形式：综合考虑 | 个 | 368.000
分部小计
防雷接地
66 | 030409005005 | 屋顶接闪带 | [项目特征] 1.名称：接闪带 2.材质：热镀锌扁钢 3.规格：40*4 4.安装形式：暗敷 | m | 145.000
67 | 030409005006 | 屋顶接闪带 | [项目特征] 1.名称：屋顶接闪带 2.材质：镀锌圆钢 3.规格：φ16 4.安装形式：明敷 | m | 289.500
本页小计
表-09
分部分项工程项目清单计价表
工程名称：3#楼-电气工程 | [5 empty] | 第9页 共10页
序号 | 项目编码 | 项目名称 | 项目特征 | 计量 单位 | 工程量 |  | 金额（元）
[7 empty] | 综合单价 | 合价 | 其中:暂估价
68 | 030409003003 | 避雷引下线 | [项目特征] 1.名称：避雷引下线 2.安装形式：利用剪力墙或柱内两根主钢筋φ16引下 | m | 2181.000
69 | 030409004002 | 均压环 | [项目特征] 1.名称：均压环 2.安装形式：利用结构圈梁外侧两根φ16钢筋焊接 | m | 4140.000
70 | 030409002007 | 接地母线 | [项目特征] 1.名称：接地母线 2.材质：热镀锌扁钢 3.规格：40*4 4.安装部位：基础接地网 | m | 394.000
71 | 030409001002 | 接地极 | [项目特征] 1.名称：接地极 2.材质：热镀锌接地钢板 3.规格：100*100*10 | 块 | 5.000
72 | 030409B01006 | 接地跨接线 接地跨接 | [项目特征] 1.名称：接地跨接线 | 处 | 30.000
73 | 030409B01007 | 接地跨接线 钢铝窗跨接 | [项目特征] 1.名称：钢铝窗跨接 | 处 | 632.000
74 | 030409B01008 | 接地跨接线 柱筋跨接 | [项目特征] 1.名称：柱筋跨接 | 处 | 920.000
75 | 030409008007 | 测试板 | [项目特征] 1.名称：测试板 2.材质：热镀锌钢板 3.规格：100*100*10 | 块 | 7.000
76 | 030409002008 | 井道内接地干线 | [项目特征] 1.名称：井道内接地干线 2.材质：热镀锌扁钢 3.规格：40*4 4.安装部位：井道内 | m | 396.000
77 | 030409002009 | 金属桥架接地线 | [项目特征] 1.名称：金属桥架接地线 2.材质：热镀锌扁钢 3.规格：25*4 4.安装部位：桥架内 | m | 484.750
78 | 030409008008 | 总等电位连接端子箱 | [项目特征] 1.名称：总等电位连接端子箱 2.规格：详设计及相关规范 | 台 | 1.000
79 | 030409008009 | 局部等电位连接端子箱 | [项目特征] 1.名称：局部等电位连接端子箱 2.规格：160*75*45 | 台 | 304.000
本页小计
表-09
分部分项工程项目清单计价表
工程名称：3#楼-电气工程 | [5 empty] | 第10页 共10页
序号 | 项目编码 | 项目名称 | 项目特征 | 计量 单位 | 工程量 |  | 金额（元）
[7 empty] | 综合单价 | 合价 | 其中:暂估价
80 | 030414011003 | 接地网调试 | [项目特征] 1.名称：接地网调试 | 系统 | 1.000
分部小计
本页小计
合 计