## Page 1
表-09
分部分项工程项目清单计价表
工程名称：10#楼-给排水工程 | [5 empty] | 第1页 共5页
序号 | 项目编码 | 项目名称 | 项目特征 | 计量 单位 | 工程量 |  | 金额（元）
[7 empty] | 综合单价 | 合价 | 其中:暂估价
给水系统
1 | 031001006071 | PP-R给水管 | [项目特征] 1.安装部位：室内 2.介质：水 3.材质、规格：PP-R给水管 DN25 4.连接形式：热熔连接 5.压力等级：详设计 6.压力试验及吹、洗设计要求：消毒冲洗 | m | 5758.160
2 | 031002003063 | 钢套管 DN50 | [项目特征] 1.名称、类型：套管 2.材质：钢制 3.规格：DN50 | 个 | 358.000
3 | 031002003064 | 钢套管 DN75 | [项目特征] 1.名称、类型：套管 2.材质：钢制 3.规格：DN75 | 个 | 960.000
4 | 031003003025 | 截止阀 | [项目特征] 1.类型：阀门 2.材质：详设计 3.规格、压力等级：DN25 | 个 | 242.000
5 | 031003001027 | 水龙头 | [项目特征] 1.类型：水龙头 2.材质：详设计 3.规格、压力等级：DN15 | 个 | 242.000
6 | 030906001011 | 管道支架制作安装 | [项目特征] 1.名称：管道支架制作安装 2.规格：型钢 | kg | 5894.180
7 | 031201003023 | 支架刷油 | [项目特征] 1.除锈级别：详设计 2.油漆品种：底漆、调和漆 3.涂刷遍数、漆膜厚度：底漆两道、调和漆两道 | kg | 5894.180
分部小计
排水系统
8 | 031001006072 | 消音螺旋塑料排水管 DN75 | [项目特征] 1.安装部位：室内 2.介质：污水 3.材质、规格：消音螺旋塑料排水管 DN75 4.连接形式：详设计 | m | 191.600
本页小计
表-09
分部分项工程项目清单计价表
工程名称：10#楼-给排水工程 | [5 empty] | 第2页 共5页
序号 | 项目编码 | 项目名称 | 项目特征 | 计量 单位 | 工程量 |  | 金额（元）
[7 empty] | 综合单价 | 合价 | 其中:暂估价
9 | 031001006073 | 消音螺旋塑料排水管 DN100 | [项目特征] 1.安装部位：室内 2.介质：污水 3.材质、规格：消音螺旋塑料排水管 DN100 4.连接形式：详设计 | m | 1859.400
10 | 031001005005 | 柔性铸铁排水管 DN50 | [项目特征] 1.安装部位：室内 2.介质：污水 3.材质、规格：柔性铸铁排水管DN50 4.连接形式：卡箍式 | m | 1.420
11 | 031001005006 | 柔性铸铁排水管 DN75 | [项目特征] 1.安装部位：室内 2.介质：污水 3.材质、规格：柔性铸铁排水管DN75 4.连接形式：卡箍式 | m | 3.860
12 | 031001005007 | 柔性铸铁排水管 DN100 | [项目特征] 1.安装部位：室内 2.介质：污水 3.材质、规格：柔性铸铁排水管DN100 4.连接形式：卡箍式 | m | 4.170
13 | 031001005008 | 柔性铸铁排水管 DN150 | [项目特征] 1.安装部位：室内 2.介质：污水 3.材质、规格：柔性铸铁排水管DN150 4.连接形式：卡箍式 | m | 4.980
14 | 031001006074 | UPVC排水管 DN50 | [项目特征] 1.安装部位：室内 2.介质：污水 3.材质、规格：UPVC排水管 DN50 4.连接形式：粘接 | m | 133.800
15 | 031001006075 | UPVC排水管 DN75 | [项目特征] 1.安装部位：室内 2.介质：污水 3.材质、规格：UPVC排水管 DN75 4.连接形式：粘接 | m | 67.460
16 | 031001006076 | UPVC排水管 DN100 | [项目特征] 1.安装部位：室内 2.介质：污水 3.材质、规格：UPVC排水管 DN100 4.连接形式：粘接 | m | 1336.610
本页小计
表-09
分部分项工程项目清单计价表
工程名称：10#楼-给排水工程 | [5 empty] | 第3页 共5页
序号 | 项目编码 | 项目名称 | 项目特征 | 计量 单位 | 工程量 |  | 金额（元）
[7 empty] | 综合单价 | 合价 | 其中:暂估价
17 | 031001006077 | UPVC排水管 DN150 | [项目特征] 1.安装部位：室内 2.介质：污水 3.材质、规格：UPVC排水管 DN150 4.连接形式：粘接 | m | 72.720
18 | 031001006078 | 废水管 DN50 | [项目特征] 1.安装部位：室内 2.介质：废水 3.材质、规格：UPVC排水管 DN50 4.连接形式：粘接 | m | 19.970
19 | 031001006079 | 废水管 DN75 | [项目特征] 1.安装部位：室内 2.介质：废水 3.材质、规格：UPVC排水管 DN75 4.连接形式：粘接 | m | 1.500
20 | 031001006080 | 废水管 DN100 | [项目特征] 1.安装部位：室内 2.介质：废水 3.材质、规格：UPVC排水管 DN100 4.连接形式：粘接 | m | 148.400
21 | 031001006081 | 镀锌钢管 DN150 | [项目特征] 1.安装部位：室内 2.介质：废水 3.材质、规格：镀锌钢管 DN150 4.连接形式：详设计 | m | 2.100
22 | 031001006082 | 镀锌钢管 DN100 | [项目特征] 1.安装部位：室内 2.介质：废水 3.材质、规格：镀锌钢管 DN100 4.连接形式：详设计 | m | 12.140
23 | 031001006083 | 阳台排水管 DN50 | [项目特征] 1.安装部位：室内 2.介质：阳台排水 3.材质、规格：UPVC排水管 DN50 4.连接形式：粘接 | m | 328.990
24 | 031001006084 | 阳台排水管 DN75 | [项目特征] 1.安装部位：室内 2.介质：阳台排水 3.材质、规格：UPVC排水管 DN75 4.连接形式：粘接 | m | 1277.600
25 | 031001006085 | 阳台排水管 DN100 | [项目特征] 1.安装部位：室内 2.介质：阳台排水 3.材质、规格：UPVC排水管 DN100 4.连接形式：粘接 | m | 26.340
本页小计
表-09
分部分项工程项目清单计价表
工程名称：10#楼-给排水工程 | [5 empty] | 第4页 共5页
序号 | 项目编码 | 项目名称 | 项目特征 | 计量 单位 | 工程量 |  | 金额（元）
[7 empty] | 综合单价 | 合价 | 其中:暂估价
26 | 031001006086 | 空调水管 DN75 | [项目特征] 1.安装部位：室内 2.介质：空调水 3.材质、规格：UPVC排水管 DN75 4.连接形式：粘接 | m | 1506.200
27 | 031001006087 | 空调水管 DN50 | [项目特征] 1.安装部位：室内 2.介质：空调水 3.材质、规格：UPVC排水管 DN50 4.连接形式：粘接 | m | 156.050
28 | 031001006088 | 雨水管 DN100 | [项目特征] 1.安装部位：室内 2.介质：雨水 3.材质、规格：承压塑料排水管 DN100 | m | 785.190
29 | 031002003065 | 塑料套管 DN75 | [项目特征] 1.名称、类型：套管 2.材质：塑料 3.规格：DN75 | 个 | 1081.000
30 | 031002003066 | 塑料套管 DN100 | [项目特征] 1.名称、类型：套管 2.材质：塑料 3.规格：DN100 | 个 | 390.000
31 | 031004014004 | 不锈钢透气帽 DN100 | [项目特征] 1.材质：不锈钢 2.型号、规格：不锈钢透气帽DN100 3.安装方式：按图纸及设计要求 4.其他：含透气导管安装 | 个 | 390.000
32 | 031002003067 | 钢套管 DN150 | [项目特征] 1.名称、类型：套管 2.材质：钢制 3.规格：DN150 | 个 | 992.000
33 | 031002003068 | 钢套管 DN125 | [项目特征] 1.名称、类型：套管 2.材质：钢制 3.规格：DN125 | 个 | 155.000
34 | 031002003069 | 刚性防水套管 DN150 | [项目特征] 1.名称、类型：刚性防水套管 2.材质：钢制 3.规格：DN150 | 个 | 2.000
35 | 031002003070 | 刚性防水套管 DN100 | [项目特征] 1.名称、类型：刚性防水套管 2.材质：钢制 3.规格：DN100 | 个 | 2.000
本页小计
表-09
分部分项工程项目清单计价表
工程名称：10#楼-给排水工程 | [5 empty] | 第5页 共5页
序号 | 项目编码 | 项目名称 | 项目特征 | 计量 单位 | 工程量 |  | 金额（元）
[7 empty] | 综合单价 | 合价 | 其中:暂估价
36 | 031002003071 | 刚性防水套管 DN75 | [项目特征] 1.名称、类型：刚性防水套管 2.材质：钢制 3.规格：DN75 | 个 | 14.000
37 | 031003001028 | 地漏 DN50 | [项目特征] 1.名称：地漏 2.材质：详设计 3.规格、压力等级：DN50 | 个 | 696.000
38 | 031003001029 | 地面扫除口 DN100 | [项目特征] 1.名称：地面扫除口 2.材质：详设计 3.规格、压力等级：DN100 | 个 | 2.000
39 | 031003001030 | 侧排式雨水斗 DN100 | [项目特征] 1.名称：侧排式雨水斗 2.规格、压力等级：DN100 | 个 | 14.000
40 | 031004014005 | 阻火圈DN100 | [项目特征] 1.材质：详设计 2.规格：DN100 3.安装方式：详设计 4.阻火圈设计要求：详设计 5.其他：满足设计及规范要求 | 个 | 992.000
41 | 031004014006 | 阻火圈DN75 | [项目特征] 1.材质：详设计 2.规格：DN75 3.安装方式：详设计 4.阻火圈设计要求：详设计 5.其他：满足设计及规范要求 | 个 | 62.000
分部小计
本页小计
合 计