## Page 1
表-09
分部分项工程项目清单计价表
工程名称：大门-给排水工程 | [5 empty] | 第1页 共1页
序号 | 项目编码 | 项目名称 | 项目特征 | 计量 单位 | 工程量 |  | 金额（元）
[7 empty] | 综合单价 | 合价 | 其中:暂估价
排水系统
1 | 031001006125 | UPVC排水管 | [项目特征] 1.安装部位：UPVC排水管 2.介质：水 3.材质、规格：DN100 | m | 14.400 |  | 31.52 | 453.89
2 | 031001006126 | UPVC DN75 | [项目特征] 1.安装部位：UPVC DN75 2.介质：水 3.材质、规格：DN75 | m | 3.900 |  | 23.04 | 89.86
|  | 分部小计 | [5 empty] | 543.75
雨水系统
3 | 031003001039 | 87型侧排式雨水斗 | [项目特征] 1.名称：87型侧排式雨水斗 | 个 | 4.000 |  | 55.26 | 221.04
|  | 分部小计 | [5 empty] | 221.04
本页小计 | [7 empty] | 764.79
合 计 | [7 empty] | 764.79