## Page 1
表-09
分部分项工程项目清单计价表
工程名称：2#楼-给排水工程 | [5 empty] | 第1页 共4页
序号 | 项目编码 | 项目名称 | 项目特征 | 计量 单位 | 工程量 |  | 金额（元）
[7 empty] | 综合单价 | 合价 | 其中:暂估价
给水系统
1 | 031001006023 | PP-R给水管 | [项目特征] 1.安装部位：室内 2.介质：水 3.材质、规格：PP-R给水管 DN25 4.连接形式：热熔连接 5.压力等级：1.25MPa 6.压力试验及吹、洗设计要求：消毒冲洗 | m | 2127.550
2 | 031002003013 | 套管 | [项目特征] 1.名称、类型：套管 2.材质：钢制 3.规格：DN50 | 个 | 78.000
3 | 031002003014 | 套管 | [项目特征] 1.名称、类型：套管 2.材质：钢制 3.规格：DN75 | 个 | 364.000
4 | 031002003015 | 套管 | [项目特征] 1.名称、类型：套管 2.材质：钢制 3.规格：DN100 | 个 | 4.000
5 | 031003003011 | 截止阀 | [项目特征] 1.类型：阀门 2.规格、压力等级：DN25 | 个 | 148.000
6 | 031003001005 | 水嘴 | [项目特征] 1.类型：水嘴 2.规格、压力等级：DN25 | 个 | 148.000
7 | 030906001002 | 管道支架制作安装 | [项目特征] 1.名称：管道支架制作安装 2.规格：型钢 | kg | 550.000
8 | 031201003006 | 金属结构刷油 | [项目特征] 1.油漆品种：底漆、调和漆 2.涂刷遍数、漆膜厚度：底漆两道、调和漆两道 | kg | 550.000
分部小计
排水系统
9 | 031001006024 | UPVC排水管 | [项目特征] 1.安装部位：室内 2.介质：水 3.材质、规格：UPVC排水管 DN50 4.连接形式：粘接 | m | 164.980
本页小计
表-09
分部分项工程项目清单计价表
工程名称：2#楼-给排水工程 | [5 empty] | 第2页 共4页
序号 | 项目编码 | 项目名称 | 项目特征 | 计量 单位 | 工程量 |  | 金额（元）
[7 empty] | 综合单价 | 合价 | 其中:暂估价
10 | 031001006025 | UPVC排水管 | [项目特征] 1.安装部位：室内 2.介质：水 3.材质、规格：UPVC排水管 DN75 4.连接形式：粘接 | m | 1153.200
11 | 031001006026 | UPVC排水管 | [项目特征] 1.安装部位：室内 2.介质：水 3.材质、规格：UPVC排水管 DN100 4.连接形式：粘接 | m | 1177.490
12 | 031001006027 | UPVC排水管 | [项目特征] 1.安装部位：室内 2.介质：水 3.材质、规格：UPVC排水管 DN150 4.连接形式：粘接 | m | 99.140
13 | 031001006028 | 消音螺旋塑料排水管 | [项目特征] 1.安装部位：室内 2.介质：水 3.材质、规格：消音螺旋塑料排水管 DN100 4.连接形式：密封胶圈连接 | m | 1179.970
14 | 031001001001 | 镀锌钢管 | [项目特征] 1.安装部位：室内 2.介质：水 3.规格、压力等级：DN100 | m | 1.600
15 | 031001007001 | HDPE双平璧钢塑复合缠绕管 | [项目特征] 1.安装部位：室外 2.介质：水 3.材质、规格：DN300 4.连接形式：热收缩带连接 | m | 79.700
16 | 031002003016 | 套管 | [项目特征] 1.名称、类型：套管 2.材质：钢制 3.规格：DN100 | 个 | 44.000
17 | 031002003017 | 套管 | [项目特征] 1.名称、类型：套管 2.材质：钢制 3.规格：DN150 | 个 | 3.000
18 | 031002003018 | 刚性防水套管 | [项目特征] 1.名称、类型：刚性防水套管 2.材质：钢制 3.规格：DN150 | 个 | 492.000
本页小计
表-09
分部分项工程项目清单计价表
工程名称：2#楼-给排水工程 | [5 empty] | 第3页 共4页
序号 | 项目编码 | 项目名称 | 项目特征 | 计量 单位 | 工程量 |  | 金额（元）
[7 empty] | 综合单价 | 合价 | 其中:暂估价
19 | 031003001006 | 地漏 | [项目特征] 1.名称：地漏 2.材质：不锈钢 3.规格、压力等级：DN100 | 个 | 198.000
20 | 031003001007 | 地面扫除口 | [项目特征] 1.名称：地面扫除口 2.材质：金属 3.规格、压力等级：DN100 | 个 | 10.000
21 | 031003001008 | 地面扫除口 | [项目特征] 1.名称：地面扫除口 2.材质：金属 3.规格、压力等级：DN150 | 个 | 5.000
分部小计
雨水系统
22 | 031001006029 | 承压塑料排水管 | [项目特征] 1.安装部位：室内 2.介质：水 3.材质、规格：承压塑料排水管 DN50 | m | 106.300
23 | 031001006030 | 承压塑料排水管 | [项目特征] 1.安装部位：室内 2.介质：水 3.材质、规格：承压塑料排水管 DN75 | m | 3.310
24 | 031001006031 | 承压塑料排水管 | [项目特征] 1.安装部位：室内 2.介质：水 3.材质、规格：承压塑料排水管 DN100 | m | 1016.530
25 | 031001006032 | 承压塑料排水管 | [项目特征] 1.安装部位：室内 2.介质：水 3.材质、规格：承压塑料排水管 DN300 | m | 1.470
26 | 031002003019 | 套管 | [项目特征] 1.名称、类型：套管 2.材质：钢制 3.规格：DN100 | 个 | 27.000
27 | 031003001009 | 侧排式雨水斗 | [项目特征] 1.名称：侧排式雨水斗 2.规格、压力等级：DN100 | 个 | 11.000
28 | 031003001010 | 地漏 | [项目特征] 1.名称：地漏 2.材质：不锈钢 3.规格、压力等级：DN50 | 个 | 144.000
本页小计
表-09
分部分项工程项目清单计价表
工程名称：2#楼-给排水工程 | [5 empty] | 第4页 共4页
序号 | 项目编码 | 项目名称 | 项目特征 | 计量 单位 | 工程量 |  | 金额（元）
[7 empty] | 综合单价 | 合价 | 其中:暂估价
分部小计
本页小计
合 计