## Page 1
表-09
分部分项工程项目清单计价表
工程名称：垃圾站-给排水工程 | [5 empty] | 第1页 共2页
序号 | 项目编码 | 项目名称 | 项目特征 | 计量 单位 | 工程量 |  | 金额（元）
[7 empty] | 综合单价 | 合价 | 其中:暂估价
排水系统
1 | 031003001040 | 87型侧排式雨水斗 | [项目特征] 1.名称：87型侧排式雨水斗 | 个 | 2.000
2 | 031001006127 | UPVC DN75 | [项目特征] 1.安装部位：UPVC DN75 2.介质：水 3.材质、规格：DN75 | m | 14.000
3 | 031003001041 | 网框式地漏（带水封装置） | [项目特征] 1.名称：网框式地漏（带水封装置） 2.规格、压力等级：DN150 | 个 | 1.000
4 | 031001006128 | UPVC排水管 | [项目特征] 1.安装部位：室内 2.介质：水 3.材质、规格：UPVC排水管 DN150 4.连接形式：粘接 | m | 4.000
分部小计
给水系统
5 | 031001006129 | PP-R给水管 | [项目特征] 1.安装部位：室内 2.介质：水 3.材质、规格：PP-R给水管 DN25 4.连接形式：热熔连接 5.压力等级：1.25MPa 6.压力试验及吹、洗设计要求：消毒冲洗 | m | 6.000
6 | 031003003036 | 截止阀 | [项目特征] 1.类型：阀门 2.规格、压力等级：DN25 | 个 | 1.000
7 | 031003003037 | 闸阀 | [项目特征] 1.类型：闸阀 2.规格、压力等级：DN25 | 个 | 1.000
8 | 031003003038 | 可调式减压阀 | [项目特征] 1.类型：可调式减压阀 2.规格、压力等级：DN25 | 个 | 1.000
9 | 031003013001 | 水表 | [项目特征] 1.名称：水表 2.规格：DN25 | 个 | 1.000
本页小计
表-09
分部分项工程项目清单计价表
工程名称：垃圾站-给排水工程 | [5 empty] | 第2页 共2页
序号 | 项目编码 | 项目名称 | 项目特征 | 计量 单位 | 工程量 |  | 金额（元）
[7 empty] | 综合单价 | 合价 | 其中:暂估价
10 | 031003003039 | 真空破坏器 | [项目特征] 1.类型：真空破坏器 2.规格、压力等级：DN25 | 个 | 1.000
分部小计
本页小计
合 计