## 清单
世纪英皇大厦8楼酒店改建项目EPC装饰装修专业分包 工程劳务分包 清单报价表
序号 | 清单项目名称 | 项目特征及工作内容 | 单位 | 工程量 | 综合单价(元） | 合价（元） | 备注
一 | 建筑工程 |  |  |  |  | 0
1 | 加气砼砌块墙 | [项目特征] 1.砖品种、规格、强度等级:加气砼砌块 2.墙体类型:填充墙 3.砂浆强度等级:M5 [工作内容] 1.砂浆制作、运输 2.砌砖 3.材料运输 | m3 | 1552.96 |  | 0 | 1.计量规则：按《重庆市建筑工程计价定额》（2018版）及其相关规定计算
2 | 实心砖墙 | [项目特征] 1.砖品种、规格、强度等级:页岩砖 2.砂浆强度等级、配合比:M5 [工作内容] 1.砂浆制作、运输 2.砌砖 3.装填充料 4.刮缝 5.材料运输 | m3 | 270 |  | 0 | 1.计量规则：按《重庆市建筑工程计价定额》（2018版）及其相关规定计算
3 | 墙面一般抹灰 | [项目特征] 1.墙体类型:砖墙 2.厚度:≤30mm [工作内容] 1.基层清理 2.砂浆制作、运输 3.底层抹灰 4.抹面层 5.抹装饰面 6.勾分格缝 | m2 | 20903 |  | 0 | 1.计量规则：按《重庆市建筑工程计价定额》（2018版）及其相关规定计算
4 | 地面涂膜防水 | [项目特征] 1.防水膜品种:德高K11渗透结晶型防水 2.涂膜厚度、遍数:3mm厚、3遍 [工作内容] 1.基层清理 2.涂膜防水层 | m2 | 1149.24 |  | 0 | 1.计量规则：按《重庆市建筑工程计价定额》（2018版）及其相关规定计算
5 | 地面防水基层或保护层 | [项目特征] 1.找平层厚度:20mm [工作内容] 1.基层清理 2.抹找平层 | m2 | 1149.24 |  | 0 | 1.计量规则：按《重庆市建筑工程计价定额》（2018版）及其相关规定计算
6 | 石材、地砖地面找平层 | [项目特征] 1.找平层厚度:20mm [工作内容] 1.基层清理 2.抹找平层 | m2 | 2564.82 |  | 0 | 1.计量规则：按《重庆市建筑工程计价定额》（2018版）及其相关规定计算
7 | 墙面涂膜防水 | [项目特征] 1.防水膜品种:德高K11渗透结晶型防水 2.涂膜厚度、遍数:3mm厚、3遍 [工作内容] 1.基层处理 2.涂防水层 | m2 | 1828.9 |  | 0 | 1.计量规则：按《重庆市建筑工程计价定额》（2018版）及其相关规定计算
8 | 墙面防水基层或保护层 | [项目特征] 1.厚度:20mm [工作内容] 1.基层清理 2.砂浆制作、运输 3.抹灰 | m2 | 1828.9 |  | 0 | 1.计量规则：按《重庆市建筑工程计价定额》（2018版）及其相关规定计算
9 | 卫生间回填 | [项目特征] 1.填方材料品种:陶粒 [工作内容] 1.运输 2.回填 3.压实 | m3 | 68.95 |  | 0 | 1.计量规则：按《重庆市建筑工程计价定额》（2018版）及其相关规定计算
10 | 梁柱钢筋 | [项目特征] 1.钢筋种类、规格:综合考虑 [工作内容] 1.钢筋制作、运输 2.钢筋安装 3.焊接(绑扎) | t | 15.64 |  | 0 | 1.计量规则：按《重庆市建筑工程计价定额》（2018版）及其相关规定计算
11 | 圈梁 | [项目特征] 1.混凝土种类:自拌混凝土 2.混凝土强度等级:C20 [工作内容] 1.模板及支架(撑)制作、安装、拆除、堆放、运输及清理模内杂物、刷隔离剂等 2.混凝土制作、运输、浇筑、振捣、养护 | m3 | 4 |  | 0 | 1.计量规则：按《重庆市建筑工程计价定额》（2018版）及其相关规定计算
12 | 构造柱 | [项目特征] 1.混凝土种类:自拌混凝土 2.混凝土强度等级:C20 [工作内容] 1.模板及支架(撑)制作、安装、拆除、堆放、运输及清理模内杂物、刷隔离剂等 2.混凝土制作、运输、浇筑、振捣、养护 | m3 | 180 |  | 0 | 1.计量规则：按《重庆市建筑工程计价定额》（2018版）及其相关规定计算
二 | 装饰工程 |  |  |  |  | 0
（一） | 客房 |  |  |  |  | 0
1 | 不锈钢踢脚线 | [项目特征] 1.踢脚线高度:60mm 2.基层材料种类、规格:9mm难燃夹板 3.面层材料品种、规格:MT-01仿古铜不锈钢踢脚线（客房） [工作内容] 1.龙骨安装 2.基层铺贴 3.面层铺贴 | m | 1889.05 |  | 0 | 1.计量规则：按《重庆市建筑工程计价定额》（2018版）及其相关规定计算
2 | 地面石材ST-01 | [项目特征] 1.面层材料品种:ST-01装饰石材 [工作内容] 1.基层清理 2.面层铺设 3.刷防护材料 4.晶面护理 | m2 | 610.42 |  | 0 | 1.计量规则：按《重庆市建筑工程计价定额》（2018版）及其相关规定计算
3 | 地面石材ST-01 防滑处理 | [项目特征] 1.结合层厚度、砂浆配合比:20mm厚1：2.5水泥砂浆 2.面层材料品种:ST-01装饰石材 防滑处理 [工作内容] 1.基层清理 2.面层铺设 3.刷防护材料 4.晶面护理 | m2 | 83.1 |  | 0 | 1.计量规则：按《重庆市建筑工程计价定额》（2018版）及其相关规定计算
4 | 地面地砖CT-03 | [项目特征] 1.结合层厚度、砂浆配合比:20厚1：2.5水泥砂浆 2.面层材料品种、规格:600*900 CT-03 [工作内容] 1.基层清理 2.面层铺设、磨边 3.嵌缝 | m2 | 507.52 |  | 0 | 1.计量规则：按《重庆市建筑工程计价定额》（2018版）及其相关规定计算
5 | 石材挡水条 | [项目特征] 1.线条材料品种、规格:ST-01 石材挡水线 120mm宽 [工作内容] 1.线条安装 2.刷防护材料 | m | 186 |  | 0 | 1.计量规则：按《重庆市建筑工程计价定额》（2018版）及其相关规定计算
6 | 地毯地面 | [项目特征] 1.面层材料品种:CP-01 地毯 [工作内容] 1.基层清理 2.铺贴面层 | m2 | 1701.01 |  | 0 | 1.计量规则：按《重庆市建筑工程计价定额》（2018版）及其相关规定计算
7 | 门槛石ST-01 | [项目特征] 1.面层材料品种:ST-01装饰石材 [工作内容] 1.基层清理 2.面层铺设 3.刷防护材料 4.晶面护理 | m2 | 38.45 |  | 0 | 1.计量规则：按《重庆市建筑工程计价定额》（2018版）及其相关规定计算
8 | 地面铜条 | [项目特征] 1.线条材料品种、规格:5mm厚实心铜条 [工作内容] 1.线条制作、安装 | m | 167.4 |  | 0 | 1.计量规则：按《重庆市建筑工程计价定额》（2018版）及其相关规定计算
9 | 墙面封板刷白 | [项目特征] 1.龙骨材料种类、规格、中距:75轻钢龙骨+木龙骨、中距300mm 2.基层材料种类、规格:双层9mm难燃夹板、12mm石膏板 3.面层材料品种、规格、颜色:PT-01 白色乳胶漆 [工作内容] 1.龙骨制作、运输、安装 2.基层铺钉 3.面层铺贴 4.刷涂料 | m2 | 72.11 |  | 0 | 1.计量规则：按《重庆市建筑工程计价定额》（2018版）及其相关规定计算
10 | 墙面墙布 UP-01 | [项目特征] 1.龙骨材料种类、规格、中距:75轻钢龙骨、间距300 2.基层材料种类、规格:9mm难燃夹板+9.5mm石膏板 3.面层材料品种:UP-01 墙布 [工作内容] 1.龙骨制作、运输、安装 2.基层铺钉 3.面层铺贴 | m2 | 718.67 |  | 0 | 1.计量规则：按《重庆市建筑工程计价定额》（2018版）及其相关规定计算
11 | 墙面墙布 UP-02 | [项目特征] 1.龙骨材料种类、规格、中距:75轻钢龙骨、间距300 2.基层材料种类、规格:9mm难燃夹板+9.5mm石膏板 3.面层材料品种:UP-02 墙布 [工作内容] 1.龙骨制作、运输、安装 2.基层铺钉 3.面层铺贴 | m2 | 254.16 |  | 0 | 1.计量规则：按《重庆市建筑工程计价定额》（2018版）及其相关规定计算
12 | 墙面硬包 UP-01 | [项目特征] 1.龙骨材料种类、规格、中距:75轻钢龙骨、中距300mm 2.基层材料种类、规格:9mm难燃夹板 3.面层材料品种:UP-01 成品硬包 [工作内容] 1.龙骨制作、运输、安装 2.基层铺钉 3.面层铺贴 | m2 | 1055.03 |  | 0 | 1.计量规则：按《重庆市建筑工程计价定额》（2018版）及其相关规定计算
13 | 墙面木饰面 WD-01（单层基层）（主材甲供） | [项目特征] 1.龙骨材料种类、规格、中距:75轻钢龙骨、中距300mm 2.基层材料种类、规格:9mm难燃夹板 3.面层材料品种:WD-01 成品木饰面 [工作内容] 1.龙骨制作、运输、安装 2.基层铺钉 3.面层铺贴 | m2 | 1308.52 |  | 0 | 1.计量规则：按《重庆市建筑工程计价定额》（2018版）及其相关规定计算
14 | 墙面木饰面 WD-01（双层基层）（主材甲供） | [项目特征] 1.龙骨材料种类、规格、中距:75轻钢龙骨+木龙骨、中距300mm 2.基层材料种类、规格:双层9mm难燃夹板 3.面层材料品种:WD-01 成品木饰面 [工作内容] 1.龙骨制作、运输、安装 2.基层铺钉 3.面层铺贴 | m2 | 129.15 |  | 0 | 1.计量规则：按《重庆市建筑工程计价定额》（2018版）及其相关规定计算
15 | 墙面木饰面 WD-02（双层基层）（主材甲供） | [项目特征] 1.龙骨材料种类、规格、中距:75轻钢龙骨+木龙骨、中距300mm 2.基层材料种类、规格:双层9mm难燃夹板 3.面层材料品种:WD-02 成品木饰面 [工作内容] 1.龙骨制作、运输、安装 2.基层铺钉 3.面层铺贴 | m2 | 729.26 |  | 0 | 1.计量规则：按《重庆市建筑工程计价定额》（2018版）及其相关规定计算
16 | 墙面墙砖 CT-04 | [项目特征] 1.安装方式:粘接剂粘贴 2.面层材料品种、规格、颜色:600*900 CT-04 [工作内容] 1.基层清理 2.砂浆制作、运输 3.粘结层铺贴 4.面层安装 | m2 | 1533.65 |  | 0 | 1.计量规则：按《重庆市建筑工程计价定额》（2018版）及其相关规定计算
17 | 墙面不锈钢 MT-01 | [项目特征] 1.龙骨材料种类、规格、中距:75轻钢龙骨+木龙骨、中距300mm 2.基层材料种类、规格:3层9mm难燃夹板 3.面层材料品种、规格:MT-01 仿古铜不锈钢 [工作内容] 1.龙骨制作、运输、安装 2.基层铺钉 3.面层铺贴 | m2 | 24.98 |  | 0 | 1.计量规则：按《重庆市建筑工程计价定额》（2018版）及其相关规定计算
18 | 淋浴隔断 | [项目特征] 1.玻璃品种、规格:12mm钢化玻璃 [工作内容] 1.边框制作、运输、安装 2.玻璃制作、运输、安装 3.五金安装 | m2 | 352.43 |  | 0 | 1.计量规则：按《重庆市建筑工程计价定额》（2018版）及其相关规定计算
19 | 玻璃栏杆 | [项目特征] 1.栏杆玻璃的种类、规格:6+6钢化夹胶玻璃 2.高度:900mm [工作内容] 1.制作 2.安装 | m | 283.83 |  | 0 | 1.计量规则：按《重庆市建筑工程计价定额》（2018版）及其相关规定计算
20 | 造型化妆镜 | [项目特征] 1.镜面玻璃品种、规格:MR-01 6mm防雾银镜 2.框材质:MT-01仿古铜不锈钢 3.尺寸、造型:详见施工图 [工作内容] 1.成品化妆镜安装 | 套 | 63 |  | 0 | 1.计量规则：按《重庆市建筑工程计价定额》（2018版）及其相关规定计算
21 | 墙面银镜 MR-02 | [项目特征] 1.龙骨材料种类、规格、中距:75轻钢龙骨+木龙骨、中距300mm 2.基层材料种类、规格:双层9mm难燃夹板 3.面层材料品种、规格:MR-02 6mm银镜 4.线条材料:MT-01 仿古铜不锈钢线条 [工作内容] 1.龙骨制作、运输、安装 2.基层铺钉 3.面层铺贴 4.线条安装 | m2 | 109.04 |  | 0 | 1.计量规则：按《重庆市建筑工程计价定额》（2018版）及其相关规定计算
22 | 不锈钢毛巾架 | [项目特征] 1.材料品种:MT-01仿古铜不锈钢 2.尺寸、造型:详见施工图 [工作内容] 1.成品毛巾架安装 | 套 | 62 |  | 0 | 1.计量规则：按《重庆市建筑工程计价定额》（2018版）及其相关规定计算
23 | 玻璃隔断 | [项目特征] 1.边框材料种类、规格:MT-01仿古铜不锈钢 2.玻璃品种、规格:12mm钢化玻璃 [工作内容] 1.边框制作、运输、安装 2.玻璃制作、运输、安装 3.嵌缝、塞口 | m2 | 237.13 |  | 0 | 1.计量规则：按《重庆市建筑工程计价定额》（2018版）及其相关规定计算
24 | 玻璃隔断石材基座 | [项目特征] 1.尺寸:60*140*70 2.面层材料品种:ST-01 石材 [工作内容] 1.清理基层 2.砖砌基座 3.抹灰 4.面层石材铺贴 5.刷防护材料、护理 | m | 112.49 |  | 0 | 1.计量规则：按《重庆市建筑工程计价定额》（2018版）及其相关规定计算
25 | 木饰面柜WD-01（主材甲供） | [项目特征] 1.规格:详图纸IE-8.28-05 12 [工作内容] 1.柜子安装(安放) 2.五金件安装 | m2 | 10.1 |  | 0 | 1.计量规则：按《重庆市建筑工程计价定额》（2018版）及其相关规定计算
26 | 行李架（主材甲供） | [项目特征] 1.规格:详图纸 [工作内容] 1.安装(安放) 2.五金件安装 | m2 | 174.84 |  | 0 | 1.计量规则：按《重庆市建筑工程计价定额》（2018版）及其相关规定计算
27 | 迷你吧（主材甲供） | [项目特征] 1.规格:详图纸 [工作内容] 1.安装(安放) 2.五金件安装 | m2 | 59 |  | 0 | 1.计量规则：按《重庆市建筑工程计价定额》（2018版）及其相关规定计算
28 | 不锈钢门套 | [项目特征] 1.基层材料种类:15mm难燃夹板 2.面层材料品种:MT-01 仿古铜不锈钢 [工作内容] 1.龙骨制作、安装 2.基层板安装 3.面层铺贴 | m2 | 7.18 |  | 0 | 1.计量规则：按《重庆市建筑工程计价定额》（2018版）及其相关规定计算
29 | 木饰面窗套（主材甲供） | [项目特征] 1.窗套材料品种:WD-01 木饰面 2.套线宽度:20mm [工作内容] 1.龙骨制作、安装 2.基层制作、安装 3.面层安装 | m2 | 186.87 |  | 0 | 1.计量规则：按《重庆市建筑工程计价定额》（2018版）及其相关规定计算
30 | 木饰面暗门（主材甲供） | [项目特征] 1.门尺寸:700*2400 2.门材质:WD-01 木饰面暗门 [工作内容] 1.门安装 2.五金安装 | 樘 | 4 |  | 0 | 1.计量规则：按《重庆市建筑工程计价定额》（2018版）及其相关规定计算
31 | 木饰面套装门（主材甲供） | [项目特征] 1.门尺寸:800～1000*2200 2.门材质:WD-01 木饰面套装门 [工作内容] 1.门安装 2.五金安装 | 樘 | 17 |  | 0 | 1.计量规则：按《重庆市建筑工程计价定额》（2018版）及其相关规定计算
32 | 吊滑门 | [项目特征] 1.门尺寸:800～1000*2400 2.门套材质:MT-01 仿古铜不锈钢 [工作内容] 1.门安装 2.五金安装 | 樘 | 75 |  | 0 | 1.计量规则：按《重庆市建筑工程计价定额》（2018版）及其相关规定计算
33 | 墙面灯槽（主材甲供） | [项目特征] 1.灯槽尺寸:≤100mm 2.面层品种:WD-01 木饰面 [工作内容] 1.基层制作、安装 2.面层安装 | m | 1662.91 |  | 0 | 1.计量规则：按《重庆市建筑工程计价定额》（2018版）及其相关规定计算
34 | 洗漱台 ST-02 | [项目特征] 1.材料品种:ST-02 装饰石材 [工作内容] 1.台面及支架运输、安装 | m2 | 57.47 |  | 0 | 1.计量规则：按《重庆市建筑工程计价定额》（2018版）及其相关规定计算
35 | 洗漱台 ST-03 | [项目特征] 1.材料品种:ST-03 装饰石材 异形 [工作内容] 1.台面及支架运输、安装 | m2 | 154.88 |  | 0 | 1.计量规则：按《重庆市建筑工程计价定额》（2018版）及其相关规定计算
36 | 衣柜（主材甲供） | [项目特征] 1.规格:详图纸 [工作内容] 1.柜子安装(安放) 2.五金件安装 | m2 | 257.78 |  | 0 | 1.计量规则：按《重庆市建筑工程计价定额》（2018版）及其相关规定计算
37 | 墙面石材壁龛 ST-01 | [项目特征] 1.安装方式:粘接剂粘贴 2.面层材料品种:ST-01 装饰石材 [工作内容] 1.基层清理 2.面层安装 3.刷防护材料 4.镜面护理 | m2 | 0.89 |  | 0 | 1.计量规则：按《重庆市建筑工程计价定额》（2018版）及其相关规定计算
38 | 暗门 | [项目特征] 1.门洞尺寸:600*2000 [工作内容] 1.暗门制作 2.门安装 3.五金安装 | 樘 | 2 |  | 0 | 1.计量规则：按《重庆市建筑工程计价定额》（2018版）及其相关规定计算
39 | 入户门（主材甲供） | [项目特征] 1.门尺寸:1000*2200 2.门材质:WD-01 木饰面套装门 [工作内容] 1.门安装 2.五金安装 | 樘 | 62 |  | 0 | 1.计量规则：按《重庆市建筑工程计价定额》（2018版）及其相关规定计算
40 | 卫生间滑门墙体 | [项目特征] 1.骨架、边框材料种类、规格:40*40*4镀锌方通、间距400*400 双层 2.隔板材料品种、规格、颜色:3层9mm厚阻燃层板、1层10mm厚硅酸钙板 [工作内容] 1.骨架及边框制作、运输、安装 2.隔板制作、运输、安装 | m2 | 2.72 |  | 0 | 1.计量规则：按《重庆市建筑工程计价定额》（2018版）及其相关规定计算
41 | 天棚吊顶 PT-01（双层石膏板基层） | [项目特征] 1.吊杆规格、高度:φ8，高度≤600mm 2.龙骨材料种类、规格、中距:不上人型，38主龙骨，50副龙骨，间距≤300mm 3.基层材料种类、规格:双层9.5mm石膏板 4.面层材料品种:PT-01 白色乳胶漆 5.造型:详施工图 [工作内容] 1.基层清理、吊杆安装 2.龙骨安装 3.基层板铺贴 4.面层铺贴 5.刮腻子 6.刷涂料 | m2 | 1657.03 |  | 0 | 1.计量规则：按《重庆市建筑工程计价定额》（2018版）及其相关规定计算
42 | 天棚吊顶 PT-02（双层石膏板基层） | [项目特征] 1.吊杆规格、高度:φ8，高度≤600mm 2.龙骨材料种类、规格、中距:不上人型，38主龙骨，50副龙骨，间距≤300mm 3.基层材料种类、规格:双层9.5mm防水石膏板 4.面层材料品种:PT-02 白色防水乳胶漆 [工作内容] 1.基层清理、吊杆安装 2.龙骨安装 3.基层板铺贴 4.面层铺贴 5.刮腻子 6.刷涂料 | m2 | 682.52 |  | 0 | 1.计量规则：按《重庆市建筑工程计价定额》（2018版）及其相关规定计算
43 | 灯槽 | [项目特征] 1.灯带型式、尺寸:反光灯槽、100mm宽 2.面层材料品种:PT-01 白色乳胶漆 [工作内容] 1.灯槽制作、安装 2.基层安装 3.刮腻子、刷乳胶漆 | m | 433.49 |  | 0 | 1.计量规则：按《重庆市建筑工程计价定额》（2018版）及其相关规定计算
44 | 窗帘盒 | [项目特征] 1.窗帘盒材质、规格:木龙骨、9mm难燃夹板、9.5mm石膏板 2.面层材料种类:PT-01 白色乳胶漆 [工作内容] 1.龙骨、基层制作、安装 2.刮腻子、刷乳胶漆 | m | 316.46 |  | 0 | 1.计量规则：按《重庆市建筑工程计价定额》（2018版）及其相关规定计算
45 | 开风口 | [项目特征] 1.风口规格:详图纸 [工作内容] 1.开风口 | 个 | 248 |  | 0 | 1.计量规则：按《重庆市建筑工程计价定额》（2018版）及其相关规定计算
46 | 开灯孔 | [项目特征] 1.灯型式:筒灯、射灯 [工作内容] 1.安装、固定 | 个 | 1132 |  | 0 | 1.计量规则：按《重庆市建筑工程计价定额》（2018版）及其相关规定计算
（二） | 公区 |  |  |  |  | 0
1 | 不锈钢踢脚线 | [项目特征] 1.踢脚线高度:60mm，详图纸 2.基层材料种类、规格:9mm难燃夹板 3.面层材料品种、规格:MT-01仿古铜不锈钢踢脚线（公区） [工作内容] 1.龙骨安装 2.基层铺贴 3.面层铺贴 | m | 481.98 |  | 0 | 1.计量规则：按《重庆市建筑工程计价定额》（2018版）及其相关规定计算
2 | 地毯地面 | [项目特征] 1.面层材料品种:CP-01 地毯 [工作内容] 1.基层清理 2.铺贴面层 | m2 | 868.63 |  | 0 | 1.计量规则：按《重庆市建筑工程计价定额》（2018版）及其相关规定计算
3 | 地面石材波打线 ST-01 | [项目特征] 1.面层材料品种:ST-01装饰石材 [工作内容] 1.基层清理 2.面层铺设 3.刷防护材料 4.晶面护理 | m2 | 5.88 |  | 0 | 1.计量规则：按《重庆市建筑工程计价定额》（2018版）及其相关规定计算
4 | 地面石材ST-01 | [项目特征] 1.面层材料品种:ST-01装饰石材 [工作内容] 1.基层清理 2.面层铺设 3.刷防护材料 4.晶面护理 | m2 | 105.63 |  | 0 | 1.计量规则：按《重庆市建筑工程计价定额》（2018版）及其相关规定计算
5 | 地面地砖CT-01 | [项目特征] 1.面层材料品种:CT-01 地砖 [工作内容] 1.面层铺设、磨边 | m2 | 84.97 |  | 0 | 1.计量规则：按《重庆市建筑工程计价定额》（2018版）及其相关规定计算
6 | 门槛石ST-01 | [项目特征] 1.面层材料品种:ST-01装饰石材 [工作内容] 1.基层清理 2.面层铺设 3.刷防护材料 4.晶面护理 | m2 | 30.99 |  | 0 | 1.计量规则：按《重庆市建筑工程计价定额》（2018版）及其相关规定计算
7 | 地面铜条 | [项目特征] 1.线条材料品种、规格:5mm厚实心铜条 [工作内容] 1.线条制作、安装 | m | 192.19 |  | 0 | 1.计量规则：按《重庆市建筑工程计价定额》（2018版）及其相关规定计算
8 | 暗门 | [项目特征] 1.门洞尺寸:600*2140 [工作内容] 1.暗门制作 2.门安装 3.五金安装 | 樘 | 53 |  | 0 | 1.计量规则：按《重庆市建筑工程计价定额》（2018版）及其相关规定计算
9 | 墙面木饰面 WD-03（主材甲供） | [项目特征] 1.龙骨材料种类、规格、中距:木龙骨，中间300mm 2.基层材料种类、规格:9mm难燃夹板 3.面层材料品种:WD-03 成品木饰面 [工作内容] 1.龙骨制作、运输、安装 2.基层铺钉 3.面层铺贴 | m2 | 31.55 |  | 0 | 1.计量规则：按《重庆市建筑工程计价定额》（2018版）及其相关规定计算
10 | 木线条 WD-03 | [项目特征] 1.线条材料品种、规格、颜色:WD-03 木线条 宽度：50mm [工作内容] 1.线条安装 | m | 98.6 |  | 0 | 1.计量规则：按《重庆市建筑工程计价定额》（2018版）及其相关规定计算
11 | 门牌架 | [项目特征] 1.材质:MT-01 仿古铜不锈钢、GL-03艺术玻璃 [工作内容] 1.运输、安装 | 个 | 65 |  | 0 | 1.计量规则：按《重庆市建筑工程计价定额》（2018版）及其相关规定计算
12 | 不锈钢门套 | [项目特征] 1.基层材料种类:15mm难燃夹板 2.面层材料品种:MT-01 仿古铜不锈钢 [工作内容] 1.龙骨制作、安装 2.基层板安装 3.面层铺贴 | m2 | 18.96 |  | 0 | 1.计量规则：按《重庆市建筑工程计价定额》（2018版）及其相关规定计算
13 | MT-01 不锈钢线条 ≤100mm | [项目特征] 1.基层类型:木基层 2.线条材料品种:MT-01 仿古铜不锈钢线条 3.线条宽度:展开宽度≤100mm [工作内容] 1.线条安装 | m | 2735.06 |  | 0 | 1.计量规则：按《重庆市建筑工程计价定额》（2018版）及其相关规定计算
14 | MT-01 不锈钢线条 5mm厚 | [项目特征] 1.线条材料品种:MT-01 5mm厚仿古铜不锈钢线条 2.线条宽度:展开宽度≤100mm [工作内容] 1.线条安装 | m | 5.52 |  | 0 | 1.计量规则：按《重庆市建筑工程计价定额》（2018版）及其相关规定计算
15 | 木饰面套装门（主材甲供） | [项目特征] 1.门尺寸:800～1000*2200 2.门材质:WD-01 木饰面套装门 [工作内容] 1.门安装 2.五金安装 | 樘 | 5 |  | 0 | 1.计量规则：按《重庆市建筑工程计价定额》（2018版）及其相关规定计算
16 | 墙面石材 ST-04 | [项目特征] 1.安装方式:干挂 2.面层材料品种:ST-04 装饰石材 [工作内容] 1.骨架制作、安装 2.面层安装 3.晶面护理 | m2 | 163.06 |  | 0 | 1.计量规则：按《重庆市建筑工程计价定额》（2018版）及其相关规定计算
17 | 墙面银镜 MR-03 | [项目特征] 1.龙骨材料种类、规格、中距:75轻钢龙骨+木龙骨、中距300mm 2.基层材料种类、规格:双层9mm难燃夹板 3.面层材料品种、规格:MR-03 灰镜 [工作内容] 1.龙骨制作、运输、安装 2.基层铺钉 3.面层铺贴 4.线条安装 | m2 | 6.72 |  | 0 | 1.计量规则：按《重庆市建筑工程计价定额》（2018版）及其相关规定计算
18 | 墙面不锈钢 MT-03 | [项目特征] 1.龙骨材料种类、规格、中距:75轻钢龙骨+木龙骨、中距300mm 2.基层材料种类、规格:3层9mm难燃夹板 3.面层材料品种、规格:MT-03 镜面不锈钢 [工作内容] 1.龙骨制作、运输、安装 2.基层铺钉 3.面层铺贴 | m2 | 34.07 |  | 0 | 1.计量规则：按《重庆市建筑工程计价定额》（2018版）及其相关规定计算
19 | 墙面喷刷涂料 PT-01 | [项目特征] 1.基层类型:抹灰面 2.刮腻子要求:3遍 3.涂料品种、喷刷遍数:PT-01 白色乳胶漆 3遍 [工作内容] 1.基层清理 2.刮腻子 3.刷涂料 | m2 | 195.7 |  | 0 | 1.计量规则：按《重庆市建筑工程计价定额》（2018版）及其相关规定计算
20 | 墙面木饰面 WD-01（双层基层）（主材甲供） | [项目特征] 1.龙骨材料种类、规格、中距:钢龙骨+75轻钢龙骨、中距300mm 2.基层材料种类、规格:双层9mm难燃夹板 3.面层材料品种:WD-01 成品木饰面 [工作内容] 1.龙骨制作、运输、安装 2.基层铺钉 3.面层铺贴 | m2 | 20.71 |  | 0 | 1.计量规则：按《重庆市建筑工程计价定额》（2018版）及其相关规定计算
21 | 墙面木饰面 WD-01（弧形双层基层）（主材甲供） | [项目特征] 1.龙骨材料种类、规格、中距:钢龙骨+75轻钢龙骨、中距300mm 2.基层材料种类、规格:双层9mm难燃夹板 3.面层材料品种:WD-01 成品木饰面 [工作内容] 1.龙骨制作、运输、安装 2.基层铺钉 3.面层铺贴 | m2 | 80.13 |  | 0 | 1.计量规则：按《重庆市建筑工程计价定额》（2018版）及其相关规定计算
22 | 墙面木饰面 WD-01（单层基层）（主材甲供） | [项目特征] 1.龙骨材料种类、规格、中距:75轻钢龙骨、中距300mm 2.基层材料种类、规格:9mm难燃夹板 3.面层材料品种:WD-01 成品木饰面 [工作内容] 1.龙骨制作、运输、安装 2.基层铺钉 3.面层铺贴 | m2 | 166.34 |  | 0 | 1.计量规则：按《重庆市建筑工程计价定额》（2018版）及其相关规定计算
23 | 墙面木饰面 WD-02（双层基层）（主材甲供） | [项目特征] 1.龙骨材料种类、规格、中距:钢龙骨+75轻钢龙骨、中距300mm 2.基层材料种类、规格:双层9mm难燃夹板 3.面层材料品种:WD-02 成品木饰面 [工作内容] 1.龙骨制作、运输、安装 2.基层铺钉 3.面层铺贴 | m2 | 1.04 |  | 0 | 1.计量规则：按《重庆市建筑工程计价定额》（2018版）及其相关规定计算
24 | 墙面木饰面 WD-02（弧形双层基层）（主材甲供） | [项目特征] 1.龙骨材料种类、规格、中距:钢龙骨+75轻钢龙骨、中距300mm 2.基层材料种类、规格:双层9mm难燃夹板 3.面层材料品种:WD-01 成品木饰面 [工作内容] 1.龙骨制作、运输、安装 2.基层铺钉 3.面层铺贴 | m2 | 33.38 |  | 0 | 1.计量规则：按《重庆市建筑工程计价定额》（2018版）及其相关规定计算
25 | 墙面木饰面 WD-03（双层基层）（主材甲供） | [项目特征] 1.龙骨材料种类、规格、中距:钢龙骨+75轻钢龙骨、中距300mm 2.基层材料种类、规格:双层9mm难燃夹板 3.面层材料品种:WD-02 成品木饰面 [工作内容] 1.龙骨制作、运输、安装 2.基层铺钉 3.面层铺贴 | m2 | 5.32 |  | 0 | 1.计量规则：按《重庆市建筑工程计价定额》（2018版）及其相关规定计算
26 | 墙面木饰面 WD-03（单层基层）（主材甲供） | [项目特征] 1.龙骨材料种类、规格、中距:75轻钢龙骨、中距300mm 2.基层材料种类、规格:9mm难燃夹板 3.面层材料品种:WD-03 木饰面 [工作内容] 1.龙骨制作、运输、安装 2.基层铺钉 3.面层铺贴 | m2 | 107.73 |  | 0 | 1.计量规则：按《重庆市建筑工程计价定额》（2018版）及其相关规定计算
27 | 墙面木饰面 WD-06（双层基层）（主材甲供） | [项目特征] 1.龙骨材料种类、规格、中距:钢龙骨+75轻钢龙骨、中距300mm 2.基层材料种类、规格:双层9mm难燃夹板 3.面层材料品种:WD-06 成品木饰面 [工作内容] 1.龙骨制作、运输、安装 2.基层铺钉 3.面层铺贴 | m2 | 5.32 |  | 0 | 1.计量规则：按《重庆市建筑工程计价定额》（2018版）及其相关规定计算
28 | 墙面木饰面 WD-07（双层基层）（主材甲供） | [项目特征] 1.龙骨材料种类、规格、中距:钢龙骨+75轻钢龙骨、中距300mm 2.基层材料种类、规格:双层9mm难燃夹板 3.面层材料品种:WD-07 成品木饰面 [工作内容] 1.龙骨制作、运输、安装 2.基层铺钉 3.面层铺贴 | m2 | 5.32 |  | 0 | 1.计量规则：按《重庆市建筑工程计价定额》（2018版）及其相关规定计算
29 | 墙面灯槽（主材甲供） | [项目特征] 1.灯槽尺寸:≤100mm 2.面层品种:WD-01 成品木饰面 [工作内容] 1.基层制作、安装 2.面层安装 | m | 350.81 |  | 0 | 1.计量规则：按《重庆市建筑工程计价定额》（2018版）及其相关规定计算
30 | 墙面墙砖 CT-02 | [项目特征] 1.安装方式:粘接剂粘贴 2.面层材料品种、规格、颜色:600*600 CT-02 [工作内容] 1.基层清理 2.砂浆制作、运输 3.粘结层铺贴 4.面层安装 | m2 | 39.44 |  | 0 | 1.计量规则：按《重庆市建筑工程计价定额》（2018版）及其相关规定计算
31 | 墙面硬包 UP-03（双层基层） | [项目特征] 1.龙骨材料种类、规格、中距:75轻钢龙骨+木龙骨、中距300mm 2.基层材料种类、规格:双层9mm难燃夹板 3.面层材料品种:UP-01 成品硬包 [工作内容] 1.龙骨制作、运输、安装 2.基层铺钉 3.面层铺贴 | m2 | 164.45 |  | 0 | 1.计量规则：按《重庆市建筑工程计价定额》（2018版）及其相关规定计算
32 | 墙面硬包 UP-03 | [项目特征] 1.龙骨材料种类、规格、中距:75轻钢龙骨、中距300mm 2.基层材料种类、规格:9mm难燃夹板 3.面层材料品种:UP-03 成品硬包 [工作内容] 1.龙骨制作、运输、安装 2.基层铺钉 3.面层铺贴 | m2 | 437.57 |  | 0 | 1.计量规则：按《重庆市建筑工程计价定额》（2018版）及其相关规定计算
33 | 墙面硬包 UP-04 | [项目特征] 1.龙骨材料种类、规格、中距:75轻钢龙骨、中距300mm 2.基层材料种类、规格:9mm难燃夹板 3.面层材料品种:UP-04 成品硬包 [工作内容] 1.龙骨制作、运输、安装 2.基层铺钉 3.面层铺贴 | m2 | 66.81 |  | 0 | 1.计量规则：按《重庆市建筑工程计价定额》（2018版）及其相关规定计算
34 | 50mm宽硬包线条 UP-04 | [项目特征] 1.线条材料品种、规格、颜色:50mm宽UP-04硬包线条 [工作内容] 1.线条安装 | m | 225.4 |  | 0 | 1.计量规则：按《重庆市建筑工程计价定额》（2018版）及其相关规定计算
35 | 100mm宽硬包线条 UP-04 | [项目特征] 1.线条材料品种、规格、颜色:100mm宽UP-04硬包线条 [工作内容] 1.线条安装 | m | 58.61 |  | 0 | 1.计量规则：按《重庆市建筑工程计价定额》（2018版）及其相关规定计算
36 | 置物台（主材甲供） | [项目特征] 1.龙骨材料种类、规格、中距:钢龙骨、中距300mm 2.基层材料种类、规格:9mm难燃夹板 3.面层材料品种:WD-02 木饰面 [工作内容] 1.龙骨制作、运输、安装 2.基层铺钉 3.面层铺贴 | m2 | 9.97 |  | 0 | 1.计量规则：按《重庆市建筑工程计价定额》（2018版）及其相关规定计算
37 | 木饰面防火门 | [项目特征] 1.门尺寸:1800～2000*2200 [工作内容] 1.门安装 2.五金安装 | m2 | 39.6 |  | 0 | 1.计量规则：按《重庆市建筑工程计价定额》（2018版）及其相关规定计算
38 | 反光灯槽 | [项目特征] 1.灯带型式、尺寸:反光灯槽、100mm宽 2.面层材料品种:PT-01 白色乳胶漆 [工作内容] 1.灯槽制作、安装 2.基层安装 3.刮腻子、刷乳胶漆 | m | 248.49 |  | 0 | 1.计量规则：按《重庆市建筑工程计价定额》（2018版）及其相关规定计算
39 | 亚克力透光灯槽 | [项目特征] 1.灯带型式、尺寸:亚克力灯槽、200mm宽 2.面层材料品种:亚克力透光片 [工作内容] 1.灯槽制作、安装 2.基层安装 3.刮腻子、刷乳胶漆 | m | 34.8 |  | 0 | 1.计量规则：按《重庆市建筑工程计价定额》（2018版）及其相关规定计算
40 | 天棚吊顶 PT-01（双层石膏板基层） | [项目特征] 1.吊杆规格、高度:φ8，高度≤600mm 2.龙骨材料种类、规格、中距:不上人型，38主龙骨，50副龙骨，间距≤300mm 3.基层材料种类、规格:双层9.5mm防水石膏板 4.面层材料品种:PT-01 白色乳胶漆 5.造型:详施工图 [工作内容] 1.基层清理、吊杆安装 2.龙骨安装 3.基层板铺贴 4.面层铺贴 5.刮腻子 6.刷涂料 | m2 | 850.44 |  | 0 | 1.计量规则：按《重庆市建筑工程计价定额》（2018版）及其相关规定计算
41 | 天棚吊顶 PT-03（双层石膏板基层） | [项目特征] 1.吊杆规格、高度:φ8，高度≤600mm 2.龙骨材料种类、规格、中距:不上人型，38主龙骨，50副龙骨，间距≤300mm 3.基层材料种类、规格:双层9.5mm防水石膏板 4.面层材料品种:PT-03 白色防水乳胶漆 [工作内容] 1.基层清理、吊杆安装 2.龙骨安装 3.基层板铺贴 4.面层铺贴 5.刮腻子 6.刷涂料 | m2 | 84.97 |  | 0 | 1.计量规则：按《重庆市建筑工程计价定额》（2018版）及其相关规定计算
42 | 天棚吊顶 MT-03 | [项目特征] 1.吊杆规格、高度:φ8，高度≤600mm 2.龙骨材料种类、规格、中距:不上人型，38主龙骨，50副龙骨，间距≤300mm 3.基层材料种类、规格:双层9mm难燃夹板 4.面层材料品种:MT-03 镜面不锈钢 [工作内容] 1.基层清理、吊杆安装 2.龙骨安装 3.基层板铺贴 4.面层铺贴 | m2 | 14.04 |  | 0 | 1.计量规则：按《重庆市建筑工程计价定额》（2018版）及其相关规定计算
43 | 天棚吊顶 MT-02 | [项目特征] 1.吊杆规格、高度:φ8，高度≤600mm 2.龙骨材料种类、规格、中距:不上人型，38主龙骨，50副龙骨，间距≤300mm 3.基层材料种类、规格:双层9mm难燃夹板 4.面层材料品种:MT-02 铝单板 [工作内容] 1.基层清理、吊杆安装 2.龙骨安装 3.基层板铺贴 4.面层铺贴 | m2 | 128.58 |  | 0 | 1.计量规则：按《重庆市建筑工程计价定额》（2018版）及其相关规定计算
44 | 天棚不锈钢线条≤100mm MT-01 | [项目特征] 1.基层类型:木基层 2.线条材料品种:MT-01 仿古铜不锈钢线条 3.线条宽度:展开宽度≤100mm [工作内容] 1.线条安装 | m | 194.56 |  | 0 | 1.计量规则：按《重庆市建筑工程计价定额》（2018版）及其相关规定计算
三 | 电气设备安装工程 |  |  |  |  | 0
1 | 配管KBG20 | [项目特征] 1.材质:KBG管 2.规格:20 3.敷设方式:沿墙、沿顶 [工作内容] 1.电线管路敷设 2.砖墙开沟槽 3.接地 | m | 18953.73 |  | 0 | 1.计量规则：按《重庆市建筑工程计价定额》（2018版）及其相关规定计算
2 | 配管KBG25 | [项目特征] 1.材质:KBG管 2.规格:25 3.敷设方式:沿墙、沿顶 [工作内容] 1.电线管路敷设 2.砖墙开沟槽 3.接地 | m | 78.81 |  | 0 | 1.计量规则：按《重庆市建筑工程计价定额》（2018版）及其相关规定计算
3 | 配管KBG32 | [项目特征] 1.材质:KBG管 2.规格:32 3.敷设方式:沿墙、沿顶 [工作内容] 1.电线管路敷设 2.砖墙开沟槽 3.接地 | m | 402.13 |  | 0 | 1.计量规则：按《重庆市建筑工程计价定额》（2018版）及其相关规定计算
4 | 配管KBG40 | [项目特征] 1.材质:KBG管 2.规格:40 3.敷设方式:沿墙、沿顶 [工作内容] 1.电线管路敷设 2.砖墙开沟槽 3.接地 | m | 8.91 |  | 0 | 1.计量规则：按《重庆市建筑工程计价定额》（2018版）及其相关规定计算
5 | 管内配线WDZ-BYJ(F)-2.5mm2 | [项目特征] 1.配线形式:管内配线 2.型号:WDZ-BYJ(F)-2.5mm2 [工作内容] 1.配线 | m | 44123.57 |  | 0 | 1.计量规则：按《重庆市建筑工程计价定额》（2018版）及其相关规定计算
6 | 管内配线WDZN-BYJ-2.5mm2 | [项目特征] 1.配线形式:管内配线 2.型号:WDZ-BYJ(F)-2.5mm2 [工作内容] 1.配线 | m | 4270.6 |  | 0 | 1.计量规则：按《重庆市建筑工程计价定额》（2018版）及其相关规定计算
7 | 管内配线WDZ-BYJ(F)-4mm2 | [项目特征] 1.配线形式:管内配线 2.型号:WDZ-BYJ(F)-4mm2 [工作内容] 1.配线 | m | 1041.12 |  | 0 | 1.计量规则：按《重庆市建筑工程计价定额》（2018版）及其相关规定计算
8 | 管内配线WDZ-BYJ(F)-6mm2 | [项目特征] 1.配线形式:管内配线 2.型号:WDZ-BYJ(F)-6mm2 [工作内容] 1.配线 | m | 1820.16 |  | 0 | 1.计量规则：按《重庆市建筑工程计价定额》（2018版）及其相关规定计算
9 | 管内配线WDZ-BYJ(F)-10mm2 | [项目特征] 1.配线形式:管内配线 2.型号:WDZ-BYJ(F)-10mm2 [工作内容] 1.配线 | m | 57.05 |  | 0 | 1.计量规则：按《重庆市建筑工程计价定额》（2018版）及其相关规定计算
10 | 桥架内配线WDZ-BYJ(F)-2.5mm2 | [项目特征] 1.配线形式:桥架内配线 2.型号:WDZ-BYJ(F)-2.5mm2 [工作内容] 1.配线 | m | 2073.84 |  | 0 | 1.计量规则：按《重庆市建筑工程计价定额》（2018版）及其相关规定计算
11 | 桥架内配线WDZ-BYJ(F)-6mm2 | [项目特征] 1.配线形式:桥架内配线 2.型号:WDZ-BYJ(F)-6mm2 [工作内容] 1.配线 | m | 9508.05 |  | 0 | 1.计量规则：按《重庆市建筑工程计价定额》（2018版）及其相关规定计算
12 | 耐火桥架300*100 | [项目特征] 1.材质:耐火桥架 2.规格:300*100 [工作内容] 1.本体安装 2.补刷(喷)油漆 | m | 324.2 |  | 0 | 1.计量规则：按《重庆市建筑工程计价定额》（2018版）及其相关规定计算
13 | 客房配电箱AS1 | [项目特征] 1.型号:AS1 详图纸 2.规格:半周长≤1m [工作内容] 1.本体安装 2.接地 | 台 | 62 |  | 0 | 1.计量规则：按《重庆市建筑工程计价定额》（2018版）及其相关规定计算
14 | 总配电箱8ALT1 | [项目特征] 1.型号:8ALT1 详图纸 2.规格:半周长≤2.5m [工作内容] 1.本体安装 2.接地 | 台 | 1 |  | 0 | 1.计量规则：按《重庆市建筑工程计价定额》（2018版）及其相关规定计算
15 | 总配电箱8ALT2 | [项目特征] 1.型号:8ALT2 详图纸 2.规格:半周长≤2.5m [工作内容] 1.本体安装 2.接地 | 台 | 1 |  | 0 | 1.计量规则：按《重庆市建筑工程计价定额》（2018版）及其相关规定计算
16 | 总配电箱8ALxd | [项目特征] 1.型号:8ALxd 详图纸 2.规格:半周长≤2.5m [工作内容] 1.本体安装 2.接地 | 台 | 1 |  | 0 | 1.计量规则：按《重庆市建筑工程计价定额》（2018版）及其相关规定计算
17 | 配电箱8ALg1 | [项目特征] 1.型号:8ALg1 详图纸 2.规格:半周长≤2.5m [工作内容] 1.本体安装 2.接地 | 台 | 1 |  | 0 | 1.计量规则：按《重庆市建筑工程计价定额》（2018版）及其相关规定计算
18 | 配电箱8ALg2 | [项目特征] 1.型号:8ALg2 详图纸 2.规格:半周长≤2.5m [工作内容] 1.本体安装 2.接地 | 台 | 1 |  | 0 | 1.计量规则：按《重庆市建筑工程计价定额》（2018版）及其相关规定计算
19 | 配电箱8ALg3 | [项目特征] 1.型号:8ALg3 详图纸 2.规格:半周长≤2.5m [工作内容] 1.本体安装 2.接地 | 台 | 1 |  | 0 | 1.计量规则：按《重庆市建筑工程计价定额》（2018版）及其相关规定计算
20 | 配电箱8ALg4 | [项目特征] 1.型号:8ALg4 详图纸 2.规格:半周长≤2.5m [工作内容] 1.本体安装 2.接地 | 台 | 1 |  | 0 | 1.计量规则：按《重庆市建筑工程计价定额》（2018版）及其相关规定计算
21 | 配电箱8ALE1 | [项目特征] 1.型号:8ALE1 详图纸 2.规格:半周长≤2.5m [工作内容] 1.本体安装 2.接地 | 台 | 1 |  | 0 | 1.计量规则：按《重庆市建筑工程计价定额》（2018版）及其相关规定计算
22 | 配电箱8ALE1 | [项目特征] 1.型号:8ALE1 详图纸 2.规格:半周长≤2.5m [工作内容] 1.本体安装 2.接地 | 台 | 1 |  | 0 | 1.计量规则：按《重庆市建筑工程计价定额》（2018版）及其相关规定计算
23 | 配电箱8ALE2 | [项目特征] 1.型号:8ALE2 详图纸 2.规格:半周长≤2.5m [工作内容] 1.本体安装 2.接地 | 台 | 1 |  | 0 | 1.计量规则：按《重庆市建筑工程计价定额》（2018版）及其相关规定计算
24 | 配电箱8ALE3 | [项目特征] 1.型号:8ALE3 详图纸 2.规格:半周长≤2.5m [工作内容] 1.本体安装 2.接地 | 台 | 1 |  | 0 | 1.计量规则：按《重庆市建筑工程计价定额》（2018版）及其相关规定计算
25 | 配电箱8ALE4 | [项目特征] 1.型号:8ALE4 详图纸 2.规格:半周长≤2.5m [工作内容] 1.本体安装 2.接地 | 台 | 1 |  | 0 | 1.计量规则：按《重庆市建筑工程计价定额》（2018版）及其相关规定计算
26 | 藏灯开关箱 | [项目特征] 1.型号:藏灯开关箱 详图纸 2.规格:半周长≤1m [工作内容] 1.本体安装 2.接地 | 台 | 35 |  | 0 | 1.计量规则：按《重庆市建筑工程计价定额》（2018版）及其相关规定计算
27 | 应急灯管 | [项目特征] 1.名称:应急灯管 2.型号:详设计 [工作内容] 1.本体安装 | 套 | 6 |  | 0 | 1.计量规则：按《重庆市建筑工程计价定额》（2018版）及其相关规定计算
28 | 应急吸顶灯 | [项目特征] 1.名称:应急吸顶灯 2.型号:详设计 [工作内容] 1.本体安装 | 套 | 27 |  | 0 | 1.计量规则：按《重庆市建筑工程计价定额》（2018版）及其相关规定计算
29 | 单向疏散指示灯 | [项目特征] 1.名称:单向疏散指示灯 2.型号:详设计 [工作内容] 1.本体安装 | 套 | 43 |  | 0 | 1.计量规则：按《重庆市建筑工程计价定额》（2018版）及其相关规定计算
30 | 安全出口指示灯 | [项目特征] 1.名称:安全出口指示灯 2.型号:详设计 [工作内容] 1.本体安装 | 套 | 17 |  | 0 | 1.计量规则：按《重庆市建筑工程计价定额》（2018版）及其相关规定计算
31 | 筒灯 | [项目特征] 1.名称:筒灯 2.型号:详设计 [工作内容] 1.本体安装 | 套 | 324 |  | 0 | 1.计量规则：按《重庆市建筑工程计价定额》（2018版）及其相关规定计算
32 | 防雾筒灯 | [项目特征] 1.名称:防雾筒灯 2.型号:详设计 [工作内容] 1.本体安装 | 套 | 62 |  | 0 | 1.计量规则：按《重庆市建筑工程计价定额》（2018版）及其相关规定计算
33 | 应急筒灯 | [项目特征] 1.名称:应急筒灯 2.型号:详设计 [工作内容] 1.本体安装 | 套 | 115 |  | 0 | 1.计量规则：按《重庆市建筑工程计价定额》（2018版）及其相关规定计算
34 | 应急射灯 | [项目特征] 1.名称:应急射灯 2.型号:详设计 [工作内容] 1.本体安装 | 套 | 7 |  | 0 | 1.计量规则：按《重庆市建筑工程计价定额》（2018版）及其相关规定计算
35 | 射灯 | [项目特征] 1.名称:射灯 2.型号:详设计 [工作内容] 1.本体安装 | 套 | 425 |  | 0 | 1.计量规则：按《重庆市建筑工程计价定额》（2018版）及其相关规定计算
36 | 防雾射灯 | [项目特征] 1.名称:防雾射灯 2.型号:详设计 [工作内容] 1.本体安装 | 套 | 199 |  | 0 | 1.计量规则：按《重庆市建筑工程计价定额》（2018版）及其相关规定计算
37 | 夜灯 | [项目特征] 1.名称:防雾射灯 2.型号:详设计 [工作内容] 1.本体安装 | 套 | 124 |  | 0 | 1.计量规则：按《重庆市建筑工程计价定额》（2018版）及其相关规定计算
38 | 床头吊灯 | [项目特征] 1.名称:床头吊灯 2.型号:详设计 [工作内容] 1.本体安装 | 套 | 124 |  | 0 | 1.计量规则：按《重庆市建筑工程计价定额》（2018版）及其相关规定计算
39 | 灯带 | [项目特征] 1.名称:灯带 2.型号:详设计 [工作内容] 1.本体安装 2.变压器安装 | m | 2634.3 |  | 0 | 1.计量规则：按《重庆市建筑工程计价定额》（2018版）及其相关规定计算
40 | 剃须镜 | [项目特征] 1.名称:剃须镜 2.型号:详设计 [工作内容] 1.本体安装 | 套 | 124 |  | 0 | 1.计量规则：按《重庆市建筑工程计价定额》（2018版）及其相关规定计算
41 | 五孔插座 | [项目特征] 1.名称:五孔插座 2.规格:详设计 [工作内容] 1.本体安装 2.接线 | 个 | 577 |  | 0 | 1.计量规则：按《重庆市建筑工程计价定额》（2018版）及其相关规定计算
42 | 防溅水插座 | [项目特征] 1.名称:防溅水插座 2.规格:详设计 [工作内容] 1.本体安装 2.接线 | 个 | 62 |  | 0 | 1.计量规则：按《重庆市建筑工程计价定额》（2018版）及其相关规定计算
43 | 手机充电插座带U接口 | [项目特征] 1.名称:手机充电插座带U接口 2.规格:详设计 [工作内容] 1.本体安装 2.接线 | 个 | 197 |  | 0 | 1.计量规则：按《重庆市建筑工程计价定额》（2018版）及其相关规定计算
44 | 地面插座 | [项目特征] 1.名称:地面插座 2.规格:详设计 [工作内容] 1.本体安装 2.接线 | 个 | 21 |  | 0 | 1.计量规则：按《重庆市建筑工程计价定额》（2018版）及其相关规定计算
45 | 公区单联单控开关 | [项目特征] 1.名称:公区单联单控开关 [工作内容] 1.本体安装 2.接线 | 个 | 7 |  | 0 | 1.计量规则：按《重庆市建筑工程计价定额》（2018版）及其相关规定计算
46 | 延迟开关（红外线感应） | [项目特征] 1.名称:延迟开关（红外线感应） [工作内容] 1.本体安装 2.接线 | 个 | 16 |  | 0 | 1.计量规则：按《重庆市建筑工程计价定额》（2018版）及其相关规定计算
47 | LEB端子箱 | [项目特征] 1.名称:LEB端子箱 [工作内容] 1.本体安装 | 台 | 62 |  | 0 | 1.计量规则：按《重庆市建筑工程计价定额》（2018版）及其相关规定计算
四 | 给排水工程 |  |  |  |  | 0
1 | 不锈钢给水管 DN15（热水） | [项目特征] 1.材质:不锈钢管 DN15 [工作内容] 1.管道安装 2.管件制作、安装 3.保温安装 4.压力试验 5.吹扫、冲洗 | m | 217.3 |  | 0 | 1.计量规则：按《重庆市建筑工程计价定额》（2018版）及其相关规定计算
2 | 不锈钢给水管 DN20（热水） | [项目特征] 1.材质:不锈钢管 DN20 [工作内容] 1.管道安装 2.管件制作、安装 3.保温安装 4.压力试验 5.吹扫、冲洗 | m | 371.47 |  | 0 | 1.计量规则：按《重庆市建筑工程计价定额》（2018版）及其相关规定计算
3 | 不锈钢给水管 DN25（热水） | [项目特征] 1.材质:不锈钢管 DN25 [工作内容] 1.管道安装 2.管件制作、安装 3.保温安装 4.压力试验 5.吹扫、冲洗 | m | 726.65 |  | 0 | 1.计量规则：按《重庆市建筑工程计价定额》（2018版）及其相关规定计算
4 | 不锈钢给水管 DN32（热水） | [项目特征] 1.材质:不锈钢管 DN32 [工作内容] 1.管道安装 2.管件制作、安装 3.保温安装 4.压力试验 5.吹扫、冲洗 | m | 88.3 |  | 0 | 1.计量规则：按《重庆市建筑工程计价定额》（2018版）及其相关规定计算
5 | 不锈钢衬塑复合给水管 DN20 | [项目特征] 1.材质、规格:钢塑复合给水管 DN20 [工作内容] 1.管道安装 2.管件安装 3.压力试验 4.吹扫、冲洗 | m | 423.21 |  | 0 | 1.计量规则：按《重庆市建筑工程计价定额》（2018版）及其相关规定计算
6 | 不锈钢衬塑复合给水管 DN25 | [项目特征] 1.材质、规格:钢塑复合给水管 DN25 [工作内容] 1.管道安装 2.管件安装 3.压力试验 4.吹扫、冲洗 | m | 596.66 |  | 0 | 1.计量规则：按《重庆市建筑工程计价定额》（2018版）及其相关规定计算
7 | 不锈钢衬塑复合给水管 DN32 | [项目特征] 1.材质、规格:钢塑复合给水管 DN32 [工作内容] 1.管道安装 2.管件安装 3.压力试验 4.吹扫、冲洗 | m | 63.35 |  | 0 | 1.计量规则：按《重庆市建筑工程计价定额》（2018版）及其相关规定计算
8 | 柔性铸铁排水管 DN110 | [项目特征] 1.材质、规格:柔性铸铁排水管 DN110 2.连接形式:卡箍式连接 [工作内容] 1.管道安装 2.管件安装 3.压力试验 4.吹扫、冲洗 5.警示带铺设 | m | 177.7 |  | 0 | 1.计量规则：按《重庆市建筑工程计价定额》（2018版）及其相关规定计算
9 | 柔性铸铁排水管 DN75 | [项目特征] 1.材质、规格:柔性铸铁排水管 DN75 2.连接形式:卡箍式连接 [工作内容] 1.管道安装 2.管件安装 3.压力试验 4.吹扫、冲洗 5.警示带铺设 | m | 177.7 |  | 0 | 1.计量规则：按《重庆市建筑工程计价定额》（2018版）及其相关规定计算
10 | 柔性铸铁排水管 DN50 | [项目特征] 1.材质、规格:柔性铸铁排水管 DN50 2.连接形式:卡箍式连接 [工作内容] 1.管道安装 2.管件安装 3.压力试验 4.吹扫、冲洗 5.警示带铺设 | m | 19.05 |  | 0 | 1.计量规则：按《重庆市建筑工程计价定额》（2018版）及其相关规定计算
11 | 不锈钢截止阀 DN15 | [项目特征] 1.材质:不锈钢 DN15 [工作内容] 1.安装 2.调试 | 个 | 2 |  | 0 | 1.计量规则：按《重庆市建筑工程计价定额》（2018版）及其相关规定计算
12 | 不锈钢截止阀 DN20 | [项目特征] 1.材质:不锈钢 DN20 [工作内容] 1.安装 2.调试 | 个 | 248 |  | 0 | 1.计量规则：按《重庆市建筑工程计价定额》（2018版）及其相关规定计算
13 | 不锈钢截止阀 DN25 | [项目特征] 1.材质:不锈钢 DN25 [工作内容] 1.安装 2.调试 | 个 | 8 |  | 0 | 1.计量规则：按《重庆市建筑工程计价定额》（2018版）及其相关规定计算
14 | 不锈钢截止阀 DN32 | [项目特征] 1.材质:不锈钢 DN32 [工作内容] 1.安装 2.调试 | 个 | 5 |  | 0 | 1.计量规则：按《重庆市建筑工程计价定额》（2018版）及其相关规定计算
15 | 洗脸盆及水龙头 | [项目特征] 1.规格、类型:详设计 [工作内容] 1.器具安装 2.附件安装 | 组 | 84 |  | 0 | 1.计量规则：按《重庆市建筑工程计价定额》（2018版）及其相关规定计算
16 | 坐便器 | [项目特征] 1.规格、类型:详设计 [工作内容] 1.器具安装 2.附件安装 | 组 | 62 |  | 0 | 1.计量规则：按《重庆市建筑工程计价定额》（2018版）及其相关规定计算
17 | 浴缸 | [项目特征] 1.规格、类型:详设计 [工作内容] 1.器具安装 2.附件安装 | 组 | 61 |  | 0 | 1.计量规则：按《重庆市建筑工程计价定额》（2018版）及其相关规定计算
18 | 淋浴器 | [项目特征] 1.材质、规格:详设计 [工作内容] 1.器具安装 2.附件安装 | 套 | 62 |  | 0 | 1.计量规则：按《重庆市建筑工程计价定额》（2018版）及其相关规定计算
19 | 地漏 75 | [项目特征] 1.材质:详设计 [工作内容] 1.器具安装 2.附件安装 | 组 | 186 |  | 0 | 1.计量规则：按《重庆市建筑工程计价定额》（2018版）及其相关规定计算
20 | 蹲便器 | [项目特征] 1.规格、类型:详设计 [工作内容] 1.器具安装 2.附件安装 | 组 | 2 |  | 0 | 1.计量规则：按《重庆市建筑工程计价定额》（2018版）及其相关规定计算
五 | 措施费 |  |  |  |  | 0
1 | 垂直运输 | [工作内容] 1.在施工工期内完成全部工程项目所需要的垂直运输机械台班 2.合同工期期间垂直运输机械的修理与保养 | 项 | 1 |  | 0 | 1.计量规则：按《重庆市建筑工程计价定额》（2018版）及其相关规定计算
2 | 里脚手架 | [项目特征] 1.搭设方式:活动脚手架 [工作内容] 1.场内、场外材料搬运 2.搭、拆脚手架、斜道、上料平台 3.安全网的铺设 4.拆除脚手架后材料的堆放 | ㎡ | 5600 |  | 0 | 1.计量规则：按《重庆市建筑工程计价定额》（2018版）及其相关规定计算
3 | 完工开荒清洁 |  | m2 | 5600 |  | 0 | 1.计量规则：按《重庆市建筑工程计价定额》（2018版）及其相关规定计算
六 | 其它费用 |  |  |  |  | 0
1 | 安全、文明施工费 | 1.按照《重庆市建筑工程计价定额》（2018版）的相关规定及其配套文件中所规定的安全文明施工费组成的所有费用 | 元 | 0 |  | 0 | 1.计价基数：建筑工程+装饰工程+电气设备安装工程+给排水工程+措施费
2 | 管理费 | 1.办公费用、宿舍空调、生活区水电、门卫等费用 2.现场管理员、塔吊操作工、指挥工、勤杂工等辅助人员工资及生活费用 | 元 | 0 |  | 0 | 1.计价基数：建筑工程+装饰工程+电气设备安装工程+给排水工程+措施费+安全文明施工费
3 | 利润 |  | 元 | 0 |  | 0 | 1.计价基数：建筑工程+装饰工程+电气设备安装工程+给排水工程+措施费+安全文明施工费
七 | 税前造价 | 临时设施工程+主体工程+其他费用 | 元 |  |  | 0
八 | 税金 | 1.增值税及附加 | 元 | 0 |  | 0 | 1.计价基数：税前造价
九 | 总价（税前造价+税金） |  |  |  |  | 0
说明： 1、本清单综合单价包括（除甲供材料及设备外）但不限于：人工费、检测配合人工费；辅助材料费；小型机具费（水钻、空压机、料斗、磨儿机、钢筋制作设备等）；进度、质量保证措施费、管理费、利润等一切费用。 2、本工程为综合单价包干，不因任何原因调整。 3、本工程项目增值税税金以中标人实际开具的增值税专用发票按实计取，如中标人填报税率与实际开票税率不一致，以实际开票税率为准。 4、本工程安全文明施工费暂定 128615.31 元。结算时以基础及主体工程的税前合价为基数按 3.59 %的比例计取。 5、甲供材料及设备内容：详附件一、附件二、附件三。

## 封面
世纪英皇大厦8楼酒店改建项目EPC装饰装修专业分包工程 工程劳务分包
竞争性比选最高限价
招标限价（税前造价） | (小写): | 4342120.8302
| (大写): | 4342120.8302
其中:安全文明施工费 | (小写): | 128615.3069
| (大写): | 128615.3069
编 制 人：
定价小组成员：
定价小组组长：
时间： 年 月 日

## 限价
世纪英皇大厦8楼酒店改建项目EPC装饰装修专业分包工程 工程劳务分包 清单限价表
序号 | 清单项目名称 | 项目特征及工作内容 | 单位 | 工程量 | 综合单价(元） | 合价（元） | 备注
一 | 建筑工程 |  |  |  |  | 1153557.3321
1 | 加气砼砌块墙 | [项目特征] 1.砖品种、规格、强度等级:加气砼砌块 2.墙体类型:填充墙 3.砂浆强度等级:M5 [工作内容] 1.砂浆制作、运输 2.砌砖 3.材料运输 | m3 | 1552.96 | 205.275 | 318783.864 | 1.计量规则：按《重庆市建筑工程计价定额》（2018版）及其相关规定计算
2 | 实心砖墙 | [项目特征] 1.砖品种、规格、强度等级:页岩砖 2.砂浆强度等级、配合比:M5 [工作内容] 1.砂浆制作、运输 2.砌砖 3.装填充料 4.刮缝 5.材料运输 | m3 | 270 | 256.305 | 69202.35 | 1.计量规则：按《重庆市建筑工程计价定额》（2018版）及其相关规定计算
3 | 墙面一般抹灰 | [项目特征] 1.墙体类型:砖墙 2.厚度:≤30mm [工作内容] 1.基层清理 2.砂浆制作、运输 3.底层抹灰 4.抹面层 5.抹装饰面 6.勾分格缝 | m2 | 20903 | 15.5925 | 325930.0275 | 1.计量规则：按《重庆市建筑工程计价定额》（2018版）及其相关规定计算
4 | 地面涂膜防水 | [项目特征] 1.防水膜品种:德高K11渗透结晶型防水 2.涂膜厚度、遍数:3mm厚、3遍 [工作内容] 1.基层清理 2.涂膜防水层 | m2 | 1149.24 | 11.487 | 13201.3199 | 1.计量规则：按《重庆市建筑工程计价定额》（2018版）及其相关规定计算
5 | 地面防水基层或保护层 | [项目特征] 1.找平层厚度:20mm [工作内容] 1.基层清理 2.抹找平层 | m2 | 1149.24 | 12.39 | 14239.0836 | 1.计量规则：按《重庆市建筑工程计价定额》（2018版）及其相关规定计算
6 | 石材、地砖地面找平层 | [项目特征] 1.找平层厚度:20mm [工作内容] 1.基层清理 2.抹找平层 | m2 | 2564.82 | 12.39 | 31778.1198 | 1.计量规则：按《重庆市建筑工程计价定额》（2018版）及其相关规定计算
7 | 墙面涂膜防水 | [项目特征] 1.防水膜品种:德高K11渗透结晶型防水 2.涂膜厚度、遍数:3mm厚、3遍 [工作内容] 1.基层处理 2.涂防水层 | m2 | 1828.9 | 13.902 | 25425.3678 | 1.计量规则：按《重庆市建筑工程计价定额》（2018版）及其相关规定计算
8 | 墙面防水基层或保护层 | [项目特征] 1.厚度:20mm [工作内容] 1.基层清理 2.砂浆制作、运输 3.抹灰 | m2 | 1828.9 | 15.5925 | 28517.1233 | 1.计量规则：按《重庆市建筑工程计价定额》（2018版）及其相关规定计算
9 | 卫生间回填 | [项目特征] 1.填方材料品种:陶粒 [工作内容] 1.运输 2.回填 3.压实 | m3 | 68.95 | 292.194 | 20146.7763 | 1.计量规则：按《重庆市建筑工程计价定额》（2018版）及其相关规定计算
10 | 梁柱钢筋 | [项目特征] 1.钢筋种类、规格:综合考虑 [工作内容] 1.钢筋制作、运输 2.钢筋安装 3.焊接(绑扎) | t | 15.64 | 5407.5 | 84573.3 | 1.计量规则：按《重庆市建筑工程计价定额》（2018版）及其相关规定计算
11 | 圈梁 | [项目特征] 1.混凝土种类:自拌混凝土 2.混凝土强度等级:C20 [工作内容] 1.模板及支架(撑)制作、安装、拆除、堆放、运输及清理模内杂物、刷隔离剂等 2.混凝土制作、运输、浇筑、振捣、养护 | m3 | 4 | 1102.5 | 4410 | 1.计量规则：按《重庆市建筑工程计价定额》（2018版）及其相关规定计算
12 | 构造柱 | [项目特征] 1.混凝土种类:自拌混凝土 2.混凝土强度等级:C20 [工作内容] 1.模板及支架(撑)制作、安装、拆除、堆放、运输及清理模内杂物、刷隔离剂等 2.混凝土制作、运输、浇筑、振捣、养护 | m3 | 180 | 1207.5 | 217350 | 1.计量规则：按《重庆市建筑工程计价定额》（2018版）及其相关规定计算
二 | 装饰工程 |  |  |  |  | 1558945.5617
（一） | 客房 |  |  |  |  | 1195653.837
1 | 不锈钢踢脚线 | [项目特征] 1.踢脚线高度:60mm 2.基层材料种类、规格:9mm难燃夹板 3.面层材料品种、规格:MT-01仿古铜不锈钢踢脚线（客房） [工作内容] 1.龙骨安装 2.基层铺贴 3.面层铺贴 | m | 1889.05 | 10.5 | 19835.025 | 1.计量规则：按《重庆市建筑工程计价定额》（2018版）及其相关规定计算
2 | 地面石材ST-01 | [项目特征] 1.面层材料品种:ST-01装饰石材 [工作内容] 1.基层清理 2.面层铺设 3.刷防护材料 4.晶面护理 | m2 | 610.42 | 78.75 | 48070.575 | 1.计量规则：按《重庆市建筑工程计价定额》（2018版）及其相关规定计算
3 | 地面石材ST-01 防滑处理 | [项目特征] 1.结合层厚度、砂浆配合比:20mm厚1：2.5水泥砂浆 2.面层材料品种:ST-01装饰石材 防滑处理 [工作内容] 1.基层清理 2.面层铺设 3.刷防护材料 4.晶面护理 | m2 | 83.1 | 78.75 | 6544.125 | 1.计量规则：按《重庆市建筑工程计价定额》（2018版）及其相关规定计算
4 | 地面地砖CT-03 | [项目特征] 1.结合层厚度、砂浆配合比:20厚1：2.5水泥砂浆 2.面层材料品种、规格:600*900 CT-03 [工作内容] 1.基层清理 2.面层铺设、磨边 3.嵌缝 | m2 | 507.52 | 36.75 | 18651.36 | 1.计量规则：按《重庆市建筑工程计价定额》（2018版）及其相关规定计算
5 | 石材挡水条 | [项目特征] 1.线条材料品种、规格:ST-01 石材挡水线 120mm宽 [工作内容] 1.线条安装 2.刷防护材料 | m | 186 | 18.9 | 3515.4 | 1.计量规则：按《重庆市建筑工程计价定额》（2018版）及其相关规定计算
6 | 地毯地面 | [项目特征] 1.面层材料品种:CP-01 地毯 [工作内容] 1.基层清理 2.铺贴面层 | m2 | 1701.01 | 15.75 | 26790.9075 | 1.计量规则：按《重庆市建筑工程计价定额》（2018版）及其相关规定计算
7 | 门槛石ST-01 | [项目特征] 1.面层材料品种:ST-01装饰石材 [工作内容] 1.基层清理 2.面层铺设 3.刷防护材料 4.晶面护理 | m2 | 38.45 | 94.5 | 3633.525 | 1.计量规则：按《重庆市建筑工程计价定额》（2018版）及其相关规定计算
8 | 地面铜条 | [项目特征] 1.线条材料品种、规格:5mm厚实心铜条 [工作内容] 1.线条制作、安装 | m | 167.4 | 5.775 | 966.735 | 1.计量规则：按《重庆市建筑工程计价定额》（2018版）及其相关规定计算
9 | 墙面封板刷白 | [项目特征] 1.龙骨材料种类、规格、中距:75轻钢龙骨+木龙骨、中距300mm 2.基层材料种类、规格:双层9mm难燃夹板、12mm石膏板 3.面层材料品种、规格、颜色:PT-01 白色乳胶漆 [工作内容] 1.龙骨制作、运输、安装 2.基层铺钉 3.面层铺贴 4.刷涂料 | m2 | 72.11 | 105 | 7571.55 | 1.计量规则：按《重庆市建筑工程计价定额》（2018版）及其相关规定计算
10 | 墙面墙布 UP-01 | [项目特征] 1.龙骨材料种类、规格、中距:75轻钢龙骨、间距300 2.基层材料种类、规格:9mm难燃夹板+9.5mm石膏板 3.面层材料品种:UP-01 墙布 [工作内容] 1.龙骨制作、运输、安装 2.基层铺钉 3.面层铺贴 | m2 | 718.67 | 84 | 60368.28 | 1.计量规则：按《重庆市建筑工程计价定额》（2018版）及其相关规定计算
11 | 墙面墙布 UP-02 | [项目特征] 1.龙骨材料种类、规格、中距:75轻钢龙骨、间距300 2.基层材料种类、规格:9mm难燃夹板+9.5mm石膏板 3.面层材料品种:UP-02 墙布 [工作内容] 1.龙骨制作、运输、安装 2.基层铺钉 3.面层铺贴 | m2 | 254.16 | 84 | 21349.44 | 1.计量规则：按《重庆市建筑工程计价定额》（2018版）及其相关规定计算
12 | 墙面硬包 UP-01 | [项目特征] 1.龙骨材料种类、规格、中距:75轻钢龙骨、中距300mm 2.基层材料种类、规格:9mm难燃夹板 3.面层材料品种:UP-01 成品硬包 [工作内容] 1.龙骨制作、运输、安装 2.基层铺钉 3.面层铺贴 | m2 | 1055.03 | 115.5 | 121855.965 | 1.计量规则：按《重庆市建筑工程计价定额》（2018版）及其相关规定计算
13 | 墙面木饰面 WD-01（单层基层）（主材甲供） | [项目特征] 1.龙骨材料种类、规格、中距:75轻钢龙骨、中距300mm 2.基层材料种类、规格:9mm难燃夹板 3.面层材料品种:WD-01 成品木饰面 [工作内容] 1.龙骨制作、运输、安装 2.基层铺钉 3.面层铺贴 | m2 | 1308.52 | 105 | 137394.6 | 1.计量规则：按《重庆市建筑工程计价定额》（2018版）及其相关规定计算
14 | 墙面木饰面 WD-01（双层基层）（主材甲供） | [项目特征] 1.龙骨材料种类、规格、中距:75轻钢龙骨+木龙骨、中距300mm 2.基层材料种类、规格:双层9mm难燃夹板 3.面层材料品种:WD-01 成品木饰面 [工作内容] 1.龙骨制作、运输、安装 2.基层铺钉 3.面层铺贴 | m2 | 129.15 | 126 | 16272.9 | 1.计量规则：按《重庆市建筑工程计价定额》（2018版）及其相关规定计算
15 | 墙面木饰面 WD-02（双层基层）（主材甲供） | [项目特征] 1.龙骨材料种类、规格、中距:75轻钢龙骨+木龙骨、中距300mm 2.基层材料种类、规格:双层9mm难燃夹板 3.面层材料品种:WD-02 成品木饰面 [工作内容] 1.龙骨制作、运输、安装 2.基层铺钉 3.面层铺贴 | m2 | 729.26 | 126 | 91886.76 | 1.计量规则：按《重庆市建筑工程计价定额》（2018版）及其相关规定计算
16 | 墙面墙砖 CT-04 | [项目特征] 1.安装方式:粘接剂粘贴 2.面层材料品种、规格、颜色:600*900 CT-04 [工作内容] 1.基层清理 2.砂浆制作、运输 3.粘结层铺贴 4.面层安装 | m2 | 1533.65 | 52.5 | 80516.625 | 1.计量规则：按《重庆市建筑工程计价定额》（2018版）及其相关规定计算
17 | 墙面不锈钢 MT-01 | [项目特征] 1.龙骨材料种类、规格、中距:75轻钢龙骨+木龙骨、中距300mm 2.基层材料种类、规格:3层9mm难燃夹板 3.面层材料品种、规格:MT-01 仿古铜不锈钢 [工作内容] 1.龙骨制作、运输、安装 2.基层铺钉 3.面层铺贴 | m2 | 24.98 | 126 | 3147.48 | 1.计量规则：按《重庆市建筑工程计价定额》（2018版）及其相关规定计算
18 | 淋浴隔断 | [项目特征] 1.玻璃品种、规格:12mm钢化玻璃 [工作内容] 1.边框制作、运输、安装 2.玻璃制作、运输、安装 3.五金安装 | m2 | 352.43 | 50.4 | 17762.472 | 1.计量规则：按《重庆市建筑工程计价定额》（2018版）及其相关规定计算
19 | 玻璃栏杆 | [项目特征] 1.栏杆玻璃的种类、规格:6+6钢化夹胶玻璃 2.高度:900mm [工作内容] 1.制作 2.安装 | m | 283.83 | 84 | 23841.72 | 1.计量规则：按《重庆市建筑工程计价定额》（2018版）及其相关规定计算
20 | 造型化妆镜 | [项目特征] 1.镜面玻璃品种、规格:MR-01 6mm防雾银镜 2.框材质:MT-01仿古铜不锈钢 3.尺寸、造型:详见施工图 [工作内容] 1.成品化妆镜安装 | 套 | 63 | 36.75 | 2315.25 | 1.计量规则：按《重庆市建筑工程计价定额》（2018版）及其相关规定计算
21 | 墙面银镜 MR-02 | [项目特征] 1.龙骨材料种类、规格、中距:75轻钢龙骨+木龙骨、中距300mm 2.基层材料种类、规格:双层9mm难燃夹板 3.面层材料品种、规格:MR-02 6mm银镜 4.线条材料:MT-01 仿古铜不锈钢线条 [工作内容] 1.龙骨制作、运输、安装 2.基层铺钉 3.面层铺贴 4.线条安装 | m2 | 109.04 | 115.5 | 12594.12 | 1.计量规则：按《重庆市建筑工程计价定额》（2018版）及其相关规定计算
22 | 不锈钢毛巾架 | [项目特征] 1.材料品种:MT-01仿古铜不锈钢 2.尺寸、造型:详见施工图 [工作内容] 1.成品毛巾架安装 | 套 | 62 | 10.5 | 651 | 1.计量规则：按《重庆市建筑工程计价定额》（2018版）及其相关规定计算
23 | 玻璃隔断 | [项目特征] 1.边框材料种类、规格:MT-01仿古铜不锈钢 2.玻璃品种、规格:12mm钢化玻璃 [工作内容] 1.边框制作、运输、安装 2.玻璃制作、运输、安装 3.嵌缝、塞口 | m2 | 237.13 | 84 | 19918.92 | 1.计量规则：按《重庆市建筑工程计价定额》（2018版）及其相关规定计算
24 | 玻璃隔断石材基座 | [项目特征] 1.尺寸:60*140*70 2.面层材料品种:ST-01 石材 [工作内容] 1.清理基层 2.砖砌基座 3.抹灰 4.面层石材铺贴 5.刷防护材料、护理 | m | 112.49 | 36.75 | 4134.0075 | 1.计量规则：按《重庆市建筑工程计价定额》（2018版）及其相关规定计算
25 | 木饰面柜WD-01（主材甲供） | [项目特征] 1.规格:详图纸IE-8.28-05 12 [工作内容] 1.柜子安装(安放) 2.五金件安装 | m2 | 10.1 | 126 | 1272.6 | 1.计量规则：按《重庆市建筑工程计价定额》（2018版）及其相关规定计算
26 | 行李架（主材甲供） | [项目特征] 1.规格:详图纸 [工作内容] 1.安装(安放) 2.五金件安装 | m2 | 174.84 | 126 | 22029.84 | 1.计量规则：按《重庆市建筑工程计价定额》（2018版）及其相关规定计算
27 | 迷你吧（主材甲供） | [项目特征] 1.规格:详图纸 [工作内容] 1.安装(安放) 2.五金件安装 | m2 | 59 | 126 | 7434 | 1.计量规则：按《重庆市建筑工程计价定额》（2018版）及其相关规定计算
28 | 不锈钢门套 | [项目特征] 1.基层材料种类:15mm难燃夹板 2.面层材料品种:MT-01 仿古铜不锈钢 [工作内容] 1.龙骨制作、安装 2.基层板安装 3.面层铺贴 | m2 | 7.18 | 157.5 | 1130.85 | 1.计量规则：按《重庆市建筑工程计价定额》（2018版）及其相关规定计算
29 | 木饰面窗套（主材甲供） | [项目特征] 1.窗套材料品种:WD-01 木饰面 2.套线宽度:20mm [工作内容] 1.龙骨制作、安装 2.基层制作、安装 3.面层安装 | m2 | 186.87 | 136.5 | 25507.755 | 1.计量规则：按《重庆市建筑工程计价定额》（2018版）及其相关规定计算
30 | 木饰面暗门（主材甲供） | [项目特征] 1.门尺寸:700*2400 2.门材质:WD-01 木饰面暗门 [工作内容] 1.门安装 2.五金安装 | 樘 | 4 | 105 | 420 | 1.计量规则：按《重庆市建筑工程计价定额》（2018版）及其相关规定计算
31 | 木饰面套装门（主材甲供） | [项目特征] 1.门尺寸:800～1000*2200 2.门材质:WD-01 木饰面套装门 [工作内容] 1.门安装 2.五金安装 | 樘 | 17 | 105 | 1785 | 1.计量规则：按《重庆市建筑工程计价定额》（2018版）及其相关规定计算
32 | 吊滑门 | [项目特征] 1.门尺寸:800～1000*2400 2.门套材质:MT-01 仿古铜不锈钢 [工作内容] 1.门安装 2.五金安装 | 樘 | 75 | 157.5 | 11812.5 | 1.计量规则：按《重庆市建筑工程计价定额》（2018版）及其相关规定计算
33 | 墙面灯槽（主材甲供） | [项目特征] 1.灯槽尺寸:≤100mm 2.面层品种:WD-01 木饰面 [工作内容] 1.基层制作、安装 2.面层安装 | m | 1662.91 | 31.5 | 52381.665 | 1.计量规则：按《重庆市建筑工程计价定额》（2018版）及其相关规定计算
34 | 洗漱台 ST-02 | [项目特征] 1.材料品种:ST-02 装饰石材 [工作内容] 1.台面及支架运输、安装 | m2 | 57.47 | 315 | 18103.05 | 1.计量规则：按《重庆市建筑工程计价定额》（2018版）及其相关规定计算
35 | 洗漱台 ST-03 | [项目特征] 1.材料品种:ST-03 装饰石材 异形 [工作内容] 1.台面及支架运输、安装 | m2 | 154.88 | 315 | 48787.2 | 1.计量规则：按《重庆市建筑工程计价定额》（2018版）及其相关规定计算
36 | 衣柜（主材甲供） | [项目特征] 1.规格:详图纸 [工作内容] 1.柜子安装(安放) 2.五金件安装 | m2 | 257.78 | 126 | 32480.28 | 1.计量规则：按《重庆市建筑工程计价定额》（2018版）及其相关规定计算
37 | 墙面石材壁龛 ST-01 | [项目特征] 1.安装方式:粘接剂粘贴 2.面层材料品种:ST-01 装饰石材 [工作内容] 1.基层清理 2.面层安装 3.刷防护材料 4.镜面护理 | m2 | 0.89 | 157.5 | 140.175 | 1.计量规则：按《重庆市建筑工程计价定额》（2018版）及其相关规定计算
38 | 暗门 | [项目特征] 1.门洞尺寸:600*2000 [工作内容] 1.暗门制作 2.门安装 3.五金安装 | 樘 | 2 | 105 | 210 | 1.计量规则：按《重庆市建筑工程计价定额》（2018版）及其相关规定计算
39 | 入户门（主材甲供） | [项目特征] 1.门尺寸:1000*2200 2.门材质:WD-01 木饰面套装门 [工作内容] 1.门安装 2.五金安装 | 樘 | 62 | 157.5 | 9765 | 1.计量规则：按《重庆市建筑工程计价定额》（2018版）及其相关规定计算
40 | 卫生间滑门墙体 | [项目特征] 1.骨架、边框材料种类、规格:40*40*4镀锌方通、间距400*400 双层 2.隔板材料品种、规格、颜色:3层9mm厚阻燃层板、1层10mm厚硅酸钙板 [工作内容] 1.骨架及边框制作、运输、安装 2.隔板制作、运输、安装 | m2 | 2.72 | 157.5 | 428.4 | 1.计量规则：按《重庆市建筑工程计价定额》（2018版）及其相关规定计算
41 | 天棚吊顶 PT-01（双层石膏板基层） | [项目特征] 1.吊杆规格、高度:φ8，高度≤600mm 2.龙骨材料种类、规格、中距:不上人型，38主龙骨，50副龙骨，间距≤300mm 3.基层材料种类、规格:双层9.5mm石膏板 4.面层材料品种:PT-01 白色乳胶漆 5.造型:详施工图 [工作内容] 1.基层清理、吊杆安装 2.龙骨安装 3.基层板铺贴 4.面层铺贴 5.刮腻子 6.刷涂料 | m2 | 1657.03 | 78.75 | 130491.1125 | 1.计量规则：按《重庆市建筑工程计价定额》（2018版）及其相关规定计算
42 | 天棚吊顶 PT-02（双层石膏板基层） | [项目特征] 1.吊杆规格、高度:φ8，高度≤600mm 2.龙骨材料种类、规格、中距:不上人型，38主龙骨，50副龙骨，间距≤300mm 3.基层材料种类、规格:双层9.5mm防水石膏板 4.面层材料品种:PT-02 白色防水乳胶漆 [工作内容] 1.基层清理、吊杆安装 2.龙骨安装 3.基层板铺贴 4.面层铺贴 5.刮腻子 6.刷涂料 | m2 | 682.52 | 78.75 | 53748.45 | 1.计量规则：按《重庆市建筑工程计价定额》（2018版）及其相关规定计算
43 | 灯槽 | [项目特征] 1.灯带型式、尺寸:反光灯槽、100mm宽 2.面层材料品种:PT-01 白色乳胶漆 [工作内容] 1.灯槽制作、安装 2.基层安装 3.刮腻子、刷乳胶漆 | m | 433.49 | 26.25 | 11379.1125 | 1.计量规则：按《重庆市建筑工程计价定额》（2018版）及其相关规定计算
44 | 窗帘盒 | [项目特征] 1.窗帘盒材质、规格:木龙骨、9mm难燃夹板、9.5mm石膏板 2.面层材料种类:PT-01 白色乳胶漆 [工作内容] 1.龙骨、基层制作、安装 2.刮腻子、刷乳胶漆 | m | 316.46 | 36.75 | 11629.905 | 1.计量规则：按《重庆市建筑工程计价定额》（2018版）及其相关规定计算
45 | 开风口 | [项目特征] 1.风口规格:详图纸 [工作内容] 1.开风口 | 个 | 248 | 6.3 | 1562.4 | 1.计量规则：按《重庆市建筑工程计价定额》（2018版）及其相关规定计算
46 | 开灯孔 | [项目特征] 1.灯型式:筒灯、射灯 [工作内容] 1.安装、固定 | 个 | 1132 | 3.15 | 3565.8 | 1.计量规则：按《重庆市建筑工程计价定额》（2018版）及其相关规定计算
（二） | 公区 |  |  |  |  | 363291.7247
1 | 不锈钢踢脚线 | [项目特征] 1.踢脚线高度:60mm，详图纸 2.基层材料种类、规格:9mm难燃夹板 3.面层材料品种、规格:MT-01仿古铜不锈钢踢脚线（公区） [工作内容] 1.龙骨安装 2.基层铺贴 3.面层铺贴 | m | 481.98 | 10.5 | 5060.79 | 1.计量规则：按《重庆市建筑工程计价定额》（2018版）及其相关规定计算
2 | 地毯地面 | [项目特征] 1.面层材料品种:CP-01 地毯 [工作内容] 1.基层清理 2.铺贴面层 | m2 | 868.63 | 15.75 | 13680.9225 | 1.计量规则：按《重庆市建筑工程计价定额》（2018版）及其相关规定计算
3 | 地面石材波打线 ST-01 | [项目特征] 1.面层材料品种:ST-01装饰石材 [工作内容] 1.基层清理 2.面层铺设 3.刷防护材料 4.晶面护理 | m2 | 5.88 | 78.75 | 463.05 | 1.计量规则：按《重庆市建筑工程计价定额》（2018版）及其相关规定计算
4 | 地面石材ST-01 | [项目特征] 1.面层材料品种:ST-01装饰石材 [工作内容] 1.基层清理 2.面层铺设 3.刷防护材料 4.晶面护理 | m2 | 105.63 | 78.75 | 8318.3625 | 1.计量规则：按《重庆市建筑工程计价定额》（2018版）及其相关规定计算
5 | 地面地砖CT-01 | [项目特征] 1.面层材料品种:CT-01 地砖 [工作内容] 1.面层铺设、磨边 | m2 | 84.97 | 36.75 | 3122.6475 | 1.计量规则：按《重庆市建筑工程计价定额》（2018版）及其相关规定计算
6 | 门槛石ST-01 | [项目特征] 1.面层材料品种:ST-01装饰石材 [工作内容] 1.基层清理 2.面层铺设 3.刷防护材料 4.晶面护理 | m2 | 30.99 | 94.5 | 2928.555 | 1.计量规则：按《重庆市建筑工程计价定额》（2018版）及其相关规定计算
7 | 地面铜条 | [项目特征] 1.线条材料品种、规格:5mm厚实心铜条 [工作内容] 1.线条制作、安装 | m | 192.19 | 5.775 | 1109.8972 | 1.计量规则：按《重庆市建筑工程计价定额》（2018版）及其相关规定计算
8 | 暗门 | [项目特征] 1.门洞尺寸:600*2140 [工作内容] 1.暗门制作 2.门安装 3.五金安装 | 樘 | 53 | 105 | 5565 | 1.计量规则：按《重庆市建筑工程计价定额》（2018版）及其相关规定计算
9 | 墙面木饰面 WD-03（主材甲供） | [项目特征] 1.龙骨材料种类、规格、中距:木龙骨，中间300mm 2.基层材料种类、规格:9mm难燃夹板 3.面层材料品种:WD-03 成品木饰面 [工作内容] 1.龙骨制作、运输、安装 2.基层铺钉 3.面层铺贴 | m2 | 31.55 | 115.5 | 3644.025 | 1.计量规则：按《重庆市建筑工程计价定额》（2018版）及其相关规定计算
10 | 木线条 WD-03 | [项目特征] 1.线条材料品种、规格、颜色:WD-03 木线条 宽度：50mm [工作内容] 1.线条安装 | m | 98.6 | 3.15 | 310.59 | 1.计量规则：按《重庆市建筑工程计价定额》（2018版）及其相关规定计算
11 | 门牌架 | [项目特征] 1.材质:MT-01 仿古铜不锈钢、GL-03艺术玻璃 [工作内容] 1.运输、安装 | 个 | 65 | 105 | 6825 | 1.计量规则：按《重庆市建筑工程计价定额》（2018版）及其相关规定计算
12 | 不锈钢门套 | [项目特征] 1.基层材料种类:15mm难燃夹板 2.面层材料品种:MT-01 仿古铜不锈钢 [工作内容] 1.龙骨制作、安装 2.基层板安装 3.面层铺贴 | m2 | 18.96 | 157.5 | 2986.2 | 1.计量规则：按《重庆市建筑工程计价定额》（2018版）及其相关规定计算
13 | MT-01 不锈钢线条 ≤100mm | [项目特征] 1.基层类型:木基层 2.线条材料品种:MT-01 仿古铜不锈钢线条 3.线条宽度:展开宽度≤100mm [工作内容] 1.线条安装 | m | 2735.06 | 8.4 | 22974.504 | 1.计量规则：按《重庆市建筑工程计价定额》（2018版）及其相关规定计算
14 | MT-01 不锈钢线条 5mm厚 | [项目特征] 1.线条材料品种:MT-01 5mm厚仿古铜不锈钢线条 2.线条宽度:展开宽度≤100mm [工作内容] 1.线条安装 | m | 5.52 | 5.775 | 31.878 | 1.计量规则：按《重庆市建筑工程计价定额》（2018版）及其相关规定计算
15 | 木饰面套装门（主材甲供） | [项目特征] 1.门尺寸:800～1000*2200 2.门材质:WD-01 木饰面套装门 [工作内容] 1.门安装 2.五金安装 | 樘 | 5 | 105 | 525 | 1.计量规则：按《重庆市建筑工程计价定额》（2018版）及其相关规定计算
16 | 墙面石材 ST-04 | [项目特征] 1.安装方式:干挂 2.面层材料品种:ST-04 装饰石材 [工作内容] 1.骨架制作、安装 2.面层安装 3.晶面护理 | m2 | 163.06 | 157.5 | 25681.95 | 1.计量规则：按《重庆市建筑工程计价定额》（2018版）及其相关规定计算
17 | 墙面银镜 MR-03 | [项目特征] 1.龙骨材料种类、规格、中距:75轻钢龙骨+木龙骨、中距300mm 2.基层材料种类、规格:双层9mm难燃夹板 3.面层材料品种、规格:MR-03 灰镜 [工作内容] 1.龙骨制作、运输、安装 2.基层铺钉 3.面层铺贴 4.线条安装 | m2 | 6.72 | 115.5 | 776.16 | 1.计量规则：按《重庆市建筑工程计价定额》（2018版）及其相关规定计算
18 | 墙面不锈钢 MT-03 | [项目特征] 1.龙骨材料种类、规格、中距:75轻钢龙骨+木龙骨、中距300mm 2.基层材料种类、规格:3层9mm难燃夹板 3.面层材料品种、规格:MT-03 镜面不锈钢 [工作内容] 1.龙骨制作、运输、安装 2.基层铺钉 3.面层铺贴 | m2 | 34.07 | 126 | 4292.82 | 1.计量规则：按《重庆市建筑工程计价定额》（2018版）及其相关规定计算
19 | 墙面喷刷涂料 PT-01 | [项目特征] 1.基层类型:抹灰面 2.刮腻子要求:3遍 3.涂料品种、喷刷遍数:PT-01 白色乳胶漆 3遍 [工作内容] 1.基层清理 2.刮腻子 3.刷涂料 | m2 | 195.7 | 31.5 | 6164.55 | 1.计量规则：按《重庆市建筑工程计价定额》（2018版）及其相关规定计算
20 | 墙面木饰面 WD-01（双层基层）（主材甲供） | [项目特征] 1.龙骨材料种类、规格、中距:钢龙骨+75轻钢龙骨、中距300mm 2.基层材料种类、规格:双层9mm难燃夹板 3.面层材料品种:WD-01 成品木饰面 [工作内容] 1.龙骨制作、运输、安装 2.基层铺钉 3.面层铺贴 | m2 | 20.71 | 126 | 2609.46 | 1.计量规则：按《重庆市建筑工程计价定额》（2018版）及其相关规定计算
21 | 墙面木饰面 WD-01（弧形双层基层）（主材甲供） | [项目特征] 1.龙骨材料种类、规格、中距:钢龙骨+75轻钢龙骨、中距300mm 2.基层材料种类、规格:双层9mm难燃夹板 3.面层材料品种:WD-01 成品木饰面 [工作内容] 1.龙骨制作、运输、安装 2.基层铺钉 3.面层铺贴 | m2 | 80.13 | 157.5 | 12620.475 | 1.计量规则：按《重庆市建筑工程计价定额》（2018版）及其相关规定计算
22 | 墙面木饰面 WD-01（单层基层）（主材甲供） | [项目特征] 1.龙骨材料种类、规格、中距:75轻钢龙骨、中距300mm 2.基层材料种类、规格:9mm难燃夹板 3.面层材料品种:WD-01 成品木饰面 [工作内容] 1.龙骨制作、运输、安装 2.基层铺钉 3.面层铺贴 | m2 | 166.34 | 105 | 17465.7 | 1.计量规则：按《重庆市建筑工程计价定额》（2018版）及其相关规定计算
23 | 墙面木饰面 WD-02（双层基层）（主材甲供） | [项目特征] 1.龙骨材料种类、规格、中距:钢龙骨+75轻钢龙骨、中距300mm 2.基层材料种类、规格:双层9mm难燃夹板 3.面层材料品种:WD-02 成品木饰面 [工作内容] 1.龙骨制作、运输、安装 2.基层铺钉 3.面层铺贴 | m2 | 1.04 | 126 | 131.04 | 1.计量规则：按《重庆市建筑工程计价定额》（2018版）及其相关规定计算
24 | 墙面木饰面 WD-02（弧形双层基层）（主材甲供） | [项目特征] 1.龙骨材料种类、规格、中距:钢龙骨+75轻钢龙骨、中距300mm 2.基层材料种类、规格:双层9mm难燃夹板 3.面层材料品种:WD-01 成品木饰面 [工作内容] 1.龙骨制作、运输、安装 2.基层铺钉 3.面层铺贴 | m2 | 33.38 | 157.5 | 5257.35 | 1.计量规则：按《重庆市建筑工程计价定额》（2018版）及其相关规定计算
25 | 墙面木饰面 WD-03（双层基层）（主材甲供） | [项目特征] 1.龙骨材料种类、规格、中距:钢龙骨+75轻钢龙骨、中距300mm 2.基层材料种类、规格:双层9mm难燃夹板 3.面层材料品种:WD-02 成品木饰面 [工作内容] 1.龙骨制作、运输、安装 2.基层铺钉 3.面层铺贴 | m2 | 5.32 | 126 | 670.32 | 1.计量规则：按《重庆市建筑工程计价定额》（2018版）及其相关规定计算
26 | 墙面木饰面 WD-03（单层基层）（主材甲供） | [项目特征] 1.龙骨材料种类、规格、中距:75轻钢龙骨、中距300mm 2.基层材料种类、规格:9mm难燃夹板 3.面层材料品种:WD-03 木饰面 [工作内容] 1.龙骨制作、运输、安装 2.基层铺钉 3.面层铺贴 | m2 | 107.73 | 105 | 11311.65 | 1.计量规则：按《重庆市建筑工程计价定额》（2018版）及其相关规定计算
27 | 墙面木饰面 WD-06（双层基层）（主材甲供） | [项目特征] 1.龙骨材料种类、规格、中距:钢龙骨+75轻钢龙骨、中距300mm 2.基层材料种类、规格:双层9mm难燃夹板 3.面层材料品种:WD-06 成品木饰面 [工作内容] 1.龙骨制作、运输、安装 2.基层铺钉 3.面层铺贴 | m2 | 5.32 | 126 | 670.32 | 1.计量规则：按《重庆市建筑工程计价定额》（2018版）及其相关规定计算
28 | 墙面木饰面 WD-07（双层基层）（主材甲供） | [项目特征] 1.龙骨材料种类、规格、中距:钢龙骨+75轻钢龙骨、中距300mm 2.基层材料种类、规格:双层9mm难燃夹板 3.面层材料品种:WD-07 成品木饰面 [工作内容] 1.龙骨制作、运输、安装 2.基层铺钉 3.面层铺贴 | m2 | 5.32 | 126 | 670.32 | 1.计量规则：按《重庆市建筑工程计价定额》（2018版）及其相关规定计算
29 | 墙面灯槽（主材甲供） | [项目特征] 1.灯槽尺寸:≤100mm 2.面层品种:WD-01 成品木饰面 [工作内容] 1.基层制作、安装 2.面层安装 | m | 350.81 | 31.5 | 11050.515 | 1.计量规则：按《重庆市建筑工程计价定额》（2018版）及其相关规定计算
30 | 墙面墙砖 CT-02 | [项目特征] 1.安装方式:粘接剂粘贴 2.面层材料品种、规格、颜色:600*600 CT-02 [工作内容] 1.基层清理 2.砂浆制作、运输 3.粘结层铺贴 4.面层安装 | m2 | 39.44 | 52.5 | 2070.6 | 1.计量规则：按《重庆市建筑工程计价定额》（2018版）及其相关规定计算
31 | 墙面硬包 UP-03（双层基层） | [项目特征] 1.龙骨材料种类、规格、中距:75轻钢龙骨+木龙骨、中距300mm 2.基层材料种类、规格:双层9mm难燃夹板 3.面层材料品种:UP-01 成品硬包 [工作内容] 1.龙骨制作、运输、安装 2.基层铺钉 3.面层铺贴 | m2 | 164.45 | 131.25 | 21584.0625 | 1.计量规则：按《重庆市建筑工程计价定额》（2018版）及其相关规定计算
32 | 墙面硬包 UP-03 | [项目特征] 1.龙骨材料种类、规格、中距:75轻钢龙骨、中距300mm 2.基层材料种类、规格:9mm难燃夹板 3.面层材料品种:UP-03 成品硬包 [工作内容] 1.龙骨制作、运输、安装 2.基层铺钉 3.面层铺贴 | m2 | 437.57 | 115.5 | 50539.335 | 1.计量规则：按《重庆市建筑工程计价定额》（2018版）及其相关规定计算
33 | 墙面硬包 UP-04 | [项目特征] 1.龙骨材料种类、规格、中距:75轻钢龙骨、中距300mm 2.基层材料种类、规格:9mm难燃夹板 3.面层材料品种:UP-04 成品硬包 [工作内容] 1.龙骨制作、运输、安装 2.基层铺钉 3.面层铺贴 | m2 | 66.81 | 115.5 | 7716.555 | 1.计量规则：按《重庆市建筑工程计价定额》（2018版）及其相关规定计算
34 | 50mm宽硬包线条 UP-04 | [项目特征] 1.线条材料品种、规格、颜色:50mm宽UP-04硬包线条 [工作内容] 1.线条安装 | m | 225.4 | 4.2 | 946.68 | 1.计量规则：按《重庆市建筑工程计价定额》（2018版）及其相关规定计算
35 | 100mm宽硬包线条 UP-04 | [项目特征] 1.线条材料品种、规格、颜色:100mm宽UP-04硬包线条 [工作内容] 1.线条安装 | m | 58.61 | 4.2 | 246.162 | 1.计量规则：按《重庆市建筑工程计价定额》（2018版）及其相关规定计算
36 | 置物台（主材甲供） | [项目特征] 1.龙骨材料种类、规格、中距:钢龙骨、中距300mm 2.基层材料种类、规格:9mm难燃夹板 3.面层材料品种:WD-02 木饰面 [工作内容] 1.龙骨制作、运输、安装 2.基层铺钉 3.面层铺贴 | m2 | 9.97 | 220.5 | 2198.385 | 1.计量规则：按《重庆市建筑工程计价定额》（2018版）及其相关规定计算
37 | 木饰面防火门 | [项目特征] 1.门尺寸:1800～2000*2200 [工作内容] 1.门安装 2.五金安装 | m2 | 39.6 | 105 | 4158 | 1.计量规则：按《重庆市建筑工程计价定额》（2018版）及其相关规定计算
38 | 反光灯槽 | [项目特征] 1.灯带型式、尺寸:反光灯槽、100mm宽 2.面层材料品种:PT-01 白色乳胶漆 [工作内容] 1.灯槽制作、安装 2.基层安装 3.刮腻子、刷乳胶漆 | m | 248.49 | 23.751 | 5901.886 | 1.计量规则：按《重庆市建筑工程计价定额》（2018版）及其相关规定计算
39 | 亚克力透光灯槽 | [项目特征] 1.灯带型式、尺寸:亚克力灯槽、200mm宽 2.面层材料品种:亚克力透光片 [工作内容] 1.灯槽制作、安装 2.基层安装 3.刮腻子、刷乳胶漆 | m | 34.8 | 52.5 | 1827 | 1.计量规则：按《重庆市建筑工程计价定额》（2018版）及其相关规定计算
40 | 天棚吊顶 PT-01（双层石膏板基层） | [项目特征] 1.吊杆规格、高度:φ8，高度≤600mm 2.龙骨材料种类、规格、中距:不上人型，38主龙骨，50副龙骨，间距≤300mm 3.基层材料种类、规格:双层9.5mm防水石膏板 4.面层材料品种:PT-01 白色乳胶漆 5.造型:详施工图 [工作内容] 1.基层清理、吊杆安装 2.龙骨安装 3.基层板铺贴 4.面层铺贴 5.刮腻子 6.刷涂料 | m2 | 850.44 | 78.75 | 66972.15 | 1.计量规则：按《重庆市建筑工程计价定额》（2018版）及其相关规定计算
41 | 天棚吊顶 PT-03（双层石膏板基层） | [项目特征] 1.吊杆规格、高度:φ8，高度≤600mm 2.龙骨材料种类、规格、中距:不上人型，38主龙骨，50副龙骨，间距≤300mm 3.基层材料种类、规格:双层9.5mm防水石膏板 4.面层材料品种:PT-03 白色防水乳胶漆 [工作内容] 1.基层清理、吊杆安装 2.龙骨安装 3.基层板铺贴 4.面层铺贴 5.刮腻子 6.刷涂料 | m2 | 84.97 | 78.75 | 6691.3875 | 1.计量规则：按《重庆市建筑工程计价定额》（2018版）及其相关规定计算
42 | 天棚吊顶 MT-03 | [项目特征] 1.吊杆规格、高度:φ8，高度≤600mm 2.龙骨材料种类、规格、中距:不上人型，38主龙骨，50副龙骨，间距≤300mm 3.基层材料种类、规格:双层9mm难燃夹板 4.面层材料品种:MT-03 镜面不锈钢 [工作内容] 1.基层清理、吊杆安装 2.龙骨安装 3.基层板铺贴 4.面层铺贴 | m2 | 14.04 | 94.5 | 1326.78 | 1.计量规则：按《重庆市建筑工程计价定额》（2018版）及其相关规定计算
43 | 天棚吊顶 MT-02 | [项目特征] 1.吊杆规格、高度:φ8，高度≤600mm 2.龙骨材料种类、规格、中距:不上人型，38主龙骨，50副龙骨，间距≤300mm 3.基层材料种类、规格:双层9mm难燃夹板 4.面层材料品种:MT-02 铝单板 [工作内容] 1.基层清理、吊杆安装 2.龙骨安装 3.基层板铺贴 4.面层铺贴 | m2 | 128.58 | 94.5 | 12150.81 | 1.计量规则：按《重庆市建筑工程计价定额》（2018版）及其相关规定计算
44 | 天棚不锈钢线条≤100mm MT-01 | [项目特征] 1.基层类型:木基层 2.线条材料品种:MT-01 仿古铜不锈钢线条 3.线条宽度:展开宽度≤100mm [工作内容] 1.线条安装 | m | 194.56 | 10.5 | 2042.88 | 1.计量规则：按《重庆市建筑工程计价定额》（2018版）及其相关规定计算
三 | 电气设备安装工程 |  |  |  |  | 550463.9259
1 | 配管KBG20 | [项目特征] 1.材质:KBG管 2.规格:20 3.敷设方式:沿墙、沿顶 [工作内容] 1.电线管路敷设 2.砖墙开沟槽 3.接地 | m | 18953.73 | 16.8 | 318422.664 | 1.计量规则：按《重庆市建筑工程计价定额》（2018版）及其相关规定计算
2 | 配管KBG25 | [项目特征] 1.材质:KBG管 2.规格:25 3.敷设方式:沿墙、沿顶 [工作内容] 1.电线管路敷设 2.砖墙开沟槽 3.接地 | m | 78.81 | 21 | 1655.01 | 1.计量规则：按《重庆市建筑工程计价定额》（2018版）及其相关规定计算
3 | 配管KBG32 | [项目特征] 1.材质:KBG管 2.规格:32 3.敷设方式:沿墙、沿顶 [工作内容] 1.电线管路敷设 2.砖墙开沟槽 3.接地 | m | 402.13 | 23.1 | 9289.203 | 1.计量规则：按《重庆市建筑工程计价定额》（2018版）及其相关规定计算
4 | 配管KBG40 | [项目特征] 1.材质:KBG管 2.规格:40 3.敷设方式:沿墙、沿顶 [工作内容] 1.电线管路敷设 2.砖墙开沟槽 3.接地 | m | 8.91 | 26.25 | 233.8875 | 1.计量规则：按《重庆市建筑工程计价定额》（2018版）及其相关规定计算
5 | 管内配线WDZ-BYJ(F)-2.5mm2 | [项目特征] 1.配线形式:管内配线 2.型号:WDZ-BYJ(F)-2.5mm2 [工作内容] 1.配线 | m | 44123.57 | 1.26 | 55595.6982 | 1.计量规则：按《重庆市建筑工程计价定额》（2018版）及其相关规定计算
6 | 管内配线WDZN-BYJ-2.5mm2 | [项目特征] 1.配线形式:管内配线 2.型号:WDZ-BYJ(F)-2.5mm2 [工作内容] 1.配线 | m | 4270.6 | 1.26 | 5380.956 | 1.计量规则：按《重庆市建筑工程计价定额》（2018版）及其相关规定计算
7 | 管内配线WDZ-BYJ(F)-4mm2 | [项目特征] 1.配线形式:管内配线 2.型号:WDZ-BYJ(F)-4mm2 [工作内容] 1.配线 | m | 1041.12 | 1.26 | 1311.8112 | 1.计量规则：按《重庆市建筑工程计价定额》（2018版）及其相关规定计算
8 | 管内配线WDZ-BYJ(F)-6mm2 | [项目特征] 1.配线形式:管内配线 2.型号:WDZ-BYJ(F)-6mm2 [工作内容] 1.配线 | m | 1820.16 | 1.26 | 2293.4016 | 1.计量规则：按《重庆市建筑工程计价定额》（2018版）及其相关规定计算
9 | 管内配线WDZ-BYJ(F)-10mm2 | [项目特征] 1.配线形式:管内配线 2.型号:WDZ-BYJ(F)-10mm2 [工作内容] 1.配线 | m | 57.05 | 1.26 | 71.883 | 1.计量规则：按《重庆市建筑工程计价定额》（2018版）及其相关规定计算
10 | 桥架内配线WDZ-BYJ(F)-2.5mm2 | [项目特征] 1.配线形式:桥架内配线 2.型号:WDZ-BYJ(F)-2.5mm2 [工作内容] 1.配线 | m | 2073.84 | 1.26 | 2613.0384 | 1.计量规则：按《重庆市建筑工程计价定额》（2018版）及其相关规定计算
11 | 桥架内配线WDZ-BYJ(F)-6mm2 | [项目特征] 1.配线形式:桥架内配线 2.型号:WDZ-BYJ(F)-6mm2 [工作内容] 1.配线 | m | 9508.05 | 1.26 | 11980.143 | 1.计量规则：按《重庆市建筑工程计价定额》（2018版）及其相关规定计算
12 | 耐火桥架300*100 | [项目特征] 1.材质:耐火桥架 2.规格:300*100 [工作内容] 1.本体安装 2.补刷(喷)油漆 | m | 324.2 | 31.5 | 10212.3 | 1.计量规则：按《重庆市建筑工程计价定额》（2018版）及其相关规定计算
13 | 客房配电箱AS1 | [项目特征] 1.型号:AS1 详图纸 2.规格:半周长≤1m [工作内容] 1.本体安装 2.接地 | 台 | 62 | 157.5 | 9765 | 1.计量规则：按《重庆市建筑工程计价定额》（2018版）及其相关规定计算
14 | 总配电箱8ALT1 | [项目特征] 1.型号:8ALT1 详图纸 2.规格:半周长≤2.5m [工作内容] 1.本体安装 2.接地 | 台 | 1 | 210 | 210 | 1.计量规则：按《重庆市建筑工程计价定额》（2018版）及其相关规定计算
15 | 总配电箱8ALT2 | [项目特征] 1.型号:8ALT2 详图纸 2.规格:半周长≤2.5m [工作内容] 1.本体安装 2.接地 | 台 | 1 | 210 | 210 | 1.计量规则：按《重庆市建筑工程计价定额》（2018版）及其相关规定计算
16 | 总配电箱8ALxd | [项目特征] 1.型号:8ALxd 详图纸 2.规格:半周长≤2.5m [工作内容] 1.本体安装 2.接地 | 台 | 1 | 210 | 210 | 1.计量规则：按《重庆市建筑工程计价定额》（2018版）及其相关规定计算
17 | 配电箱8ALg1 | [项目特征] 1.型号:8ALg1 详图纸 2.规格:半周长≤2.5m [工作内容] 1.本体安装 2.接地 | 台 | 1 | 210 | 210 | 1.计量规则：按《重庆市建筑工程计价定额》（2018版）及其相关规定计算
18 | 配电箱8ALg2 | [项目特征] 1.型号:8ALg2 详图纸 2.规格:半周长≤2.5m [工作内容] 1.本体安装 2.接地 | 台 | 1 | 210 | 210 | 1.计量规则：按《重庆市建筑工程计价定额》（2018版）及其相关规定计算
19 | 配电箱8ALg3 | [项目特征] 1.型号:8ALg3 详图纸 2.规格:半周长≤2.5m [工作内容] 1.本体安装 2.接地 | 台 | 1 | 210 | 210 | 1.计量规则：按《重庆市建筑工程计价定额》（2018版）及其相关规定计算
20 | 配电箱8ALg4 | [项目特征] 1.型号:8ALg4 详图纸 2.规格:半周长≤2.5m [工作内容] 1.本体安装 2.接地 | 台 | 1 | 210 | 210 | 1.计量规则：按《重庆市建筑工程计价定额》（2018版）及其相关规定计算
21 | 配电箱8ALE1 | [项目特征] 1.型号:8ALE1 详图纸 2.规格:半周长≤2.5m [工作内容] 1.本体安装 2.接地 | 台 | 1 | 210 | 210 | 1.计量规则：按《重庆市建筑工程计价定额》（2018版）及其相关规定计算
22 | 配电箱8ALE1 | [项目特征] 1.型号:8ALE1 详图纸 2.规格:半周长≤2.5m [工作内容] 1.本体安装 2.接地 | 台 | 1 | 210 | 210 | 1.计量规则：按《重庆市建筑工程计价定额》（2018版）及其相关规定计算
23 | 配电箱8ALE2 | [项目特征] 1.型号:8ALE2 详图纸 2.规格:半周长≤2.5m [工作内容] 1.本体安装 2.接地 | 台 | 1 | 210 | 210 | 1.计量规则：按《重庆市建筑工程计价定额》（2018版）及其相关规定计算
24 | 配电箱8ALE3 | [项目特征] 1.型号:8ALE3 详图纸 2.规格:半周长≤2.5m [工作内容] 1.本体安装 2.接地 | 台 | 1 | 210 | 210 | 1.计量规则：按《重庆市建筑工程计价定额》（2018版）及其相关规定计算
25 | 配电箱8ALE4 | [项目特征] 1.型号:8ALE4 详图纸 2.规格:半周长≤2.5m [工作内容] 1.本体安装 2.接地 | 台 | 1 | 210 | 210 | 1.计量规则：按《重庆市建筑工程计价定额》（2018版）及其相关规定计算
26 | 藏灯开关箱 | [项目特征] 1.型号:藏灯开关箱 详图纸 2.规格:半周长≤1m [工作内容] 1.本体安装 2.接地 | 台 | 35 | 157.5 | 5512.5 | 1.计量规则：按《重庆市建筑工程计价定额》（2018版）及其相关规定计算
27 | 应急灯管 | [项目特征] 1.名称:应急灯管 2.型号:详设计 [工作内容] 1.本体安装 | 套 | 6 | 26.25 | 157.5 | 1.计量规则：按《重庆市建筑工程计价定额》（2018版）及其相关规定计算
28 | 应急吸顶灯 | [项目特征] 1.名称:应急吸顶灯 2.型号:详设计 [工作内容] 1.本体安装 | 套 | 27 | 26.25 | 708.75 | 1.计量规则：按《重庆市建筑工程计价定额》（2018版）及其相关规定计算
29 | 单向疏散指示灯 | [项目特征] 1.名称:单向疏散指示灯 2.型号:详设计 [工作内容] 1.本体安装 | 套 | 43 | 26.25 | 1128.75 | 1.计量规则：按《重庆市建筑工程计价定额》（2018版）及其相关规定计算
30 | 安全出口指示灯 | [项目特征] 1.名称:安全出口指示灯 2.型号:详设计 [工作内容] 1.本体安装 | 套 | 17 | 26.25 | 446.25 | 1.计量规则：按《重庆市建筑工程计价定额》（2018版）及其相关规定计算
31 | 筒灯 | [项目特征] 1.名称:筒灯 2.型号:详设计 [工作内容] 1.本体安装 | 套 | 324 | 26.25 | 8505 | 1.计量规则：按《重庆市建筑工程计价定额》（2018版）及其相关规定计算
32 | 防雾筒灯 | [项目特征] 1.名称:防雾筒灯 2.型号:详设计 [工作内容] 1.本体安装 | 套 | 62 | 26.25 | 1627.5 | 1.计量规则：按《重庆市建筑工程计价定额》（2018版）及其相关规定计算
33 | 应急筒灯 | [项目特征] 1.名称:应急筒灯 2.型号:详设计 [工作内容] 1.本体安装 | 套 | 115 | 26.25 | 3018.75 | 1.计量规则：按《重庆市建筑工程计价定额》（2018版）及其相关规定计算
34 | 应急射灯 | [项目特征] 1.名称:应急射灯 2.型号:详设计 [工作内容] 1.本体安装 | 套 | 7 | 26.25 | 183.75 | 1.计量规则：按《重庆市建筑工程计价定额》（2018版）及其相关规定计算
35 | 射灯 | [项目特征] 1.名称:射灯 2.型号:详设计 [工作内容] 1.本体安装 | 套 | 425 | 26.25 | 11156.25 | 1.计量规则：按《重庆市建筑工程计价定额》（2018版）及其相关规定计算
36 | 防雾射灯 | [项目特征] 1.名称:防雾射灯 2.型号:详设计 [工作内容] 1.本体安装 | 套 | 199 | 26.25 | 5223.75 | 1.计量规则：按《重庆市建筑工程计价定额》（2018版）及其相关规定计算
37 | 夜灯 | [项目特征] 1.名称:防雾射灯 2.型号:详设计 [工作内容] 1.本体安装 | 套 | 124 | 26.25 | 3255 | 1.计量规则：按《重庆市建筑工程计价定额》（2018版）及其相关规定计算
38 | 床头吊灯 | [项目特征] 1.名称:床头吊灯 2.型号:详设计 [工作内容] 1.本体安装 | 套 | 124 | 126 | 15624 | 1.计量规则：按《重庆市建筑工程计价定额》（2018版）及其相关规定计算
39 | 灯带 | [项目特征] 1.名称:灯带 2.型号:详设计 [工作内容] 1.本体安装 2.变压器安装 | m | 2634.3 | 12.6 | 33192.18 | 1.计量规则：按《重庆市建筑工程计价定额》（2018版）及其相关规定计算
40 | 剃须镜 | [项目特征] 1.名称:剃须镜 2.型号:详设计 [工作内容] 1.本体安装 | 套 | 124 | 31.5 | 3906 | 1.计量规则：按《重庆市建筑工程计价定额》（2018版）及其相关规定计算
41 | 五孔插座 | [项目特征] 1.名称:五孔插座 2.规格:详设计 [工作内容] 1.本体安装 2.接线 | 个 | 577 | 17.85 | 10299.45 | 1.计量规则：按《重庆市建筑工程计价定额》（2018版）及其相关规定计算
42 | 防溅水插座 | [项目特征] 1.名称:防溅水插座 2.规格:详设计 [工作内容] 1.本体安装 2.接线 | 个 | 62 | 17.85 | 1106.7 | 1.计量规则：按《重庆市建筑工程计价定额》（2018版）及其相关规定计算
43 | 手机充电插座带U接口 | [项目特征] 1.名称:手机充电插座带U接口 2.规格:详设计 [工作内容] 1.本体安装 2.接线 | 个 | 197 | 17.85 | 3516.45 | 1.计量规则：按《重庆市建筑工程计价定额》（2018版）及其相关规定计算
44 | 地面插座 | [项目特征] 1.名称:地面插座 2.规格:详设计 [工作内容] 1.本体安装 2.接线 | 个 | 21 | 17.85 | 374.85 | 1.计量规则：按《重庆市建筑工程计价定额》（2018版）及其相关规定计算
45 | 公区单联单控开关 | [项目特征] 1.名称:公区单联单控开关 [工作内容] 1.本体安装 2.接线 | 个 | 7 | 17.85 | 124.95 | 1.计量规则：按《重庆市建筑工程计价定额》（2018版）及其相关规定计算
46 | 延迟开关（红外线感应） | [项目特征] 1.名称:延迟开关（红外线感应） [工作内容] 1.本体安装 2.接线 | 个 | 16 | 17.85 | 285.6 | 1.计量规则：按《重庆市建筑工程计价定额》（2018版）及其相关规定计算
47 | LEB端子箱 | [项目特征] 1.名称:LEB端子箱 [工作内容] 1.本体安装 | 台 | 62 | 157.5 | 9765 | 1.计量规则：按《重庆市建筑工程计价定额》（2018版）及其相关规定计算
四 | 给排水工程 |  |  |  |  | 178512.2581
1 | 不锈钢给水管 DN15（热水） | [项目特征] 1.材质:不锈钢管 DN15 [工作内容] 1.管道安装 2.管件制作、安装 3.保温安装 4.压力试验 5.吹扫、冲洗 | m | 217.3 | 30.0615 | 6532.3639 | 1.计量规则：按《重庆市建筑工程计价定额》（2018版）及其相关规定计算
2 | 不锈钢给水管 DN20（热水） | [项目特征] 1.材质:不锈钢管 DN20 [工作内容] 1.管道安装 2.管件制作、安装 3.保温安装 4.压力试验 5.吹扫、冲洗 | m | 371.47 | 46.683 | 17341.334 | 1.计量规则：按《重庆市建筑工程计价定额》（2018版）及其相关规定计算
3 | 不锈钢给水管 DN25（热水） | [项目特征] 1.材质:不锈钢管 DN25 [工作内容] 1.管道安装 2.管件制作、安装 3.保温安装 4.压力试验 5.吹扫、冲洗 | m | 726.65 | 58.9365 | 42826.2077 | 1.计量规则：按《重庆市建筑工程计价定额》（2018版）及其相关规定计算
4 | 不锈钢给水管 DN32（热水） | [项目特征] 1.材质:不锈钢管 DN32 [工作内容] 1.管道安装 2.管件制作、安装 3.保温安装 4.压力试验 5.吹扫、冲洗 | m | 88.3 | 71.8935 | 6348.196 | 1.计量规则：按《重庆市建筑工程计价定额》（2018版）及其相关规定计算
5 | 不锈钢衬塑复合给水管 DN20 | [项目特征] 1.材质、规格:钢塑复合给水管 DN20 [工作内容] 1.管道安装 2.管件安装 3.压力试验 4.吹扫、冲洗 | m | 423.21 | 27.405 | 11598.0701 | 1.计量规则：按《重庆市建筑工程计价定额》（2018版）及其相关规定计算
6 | 不锈钢衬塑复合给水管 DN25 | [项目特征] 1.材质、规格:钢塑复合给水管 DN25 [工作内容] 1.管道安装 2.管件安装 3.压力试验 4.吹扫、冲洗 | m | 596.66 | 33.2535 | 19841.0333 | 1.计量规则：按《重庆市建筑工程计价定额》（2018版）及其相关规定计算
7 | 不锈钢衬塑复合给水管 DN32 | [项目特征] 1.材质、规格:钢塑复合给水管 DN32 [工作内容] 1.管道安装 2.管件安装 3.压力试验 4.吹扫、冲洗 | m | 63.35 | 39.228 | 2485.0938 | 1.计量规则：按《重庆市建筑工程计价定额》（2018版）及其相关规定计算
8 | 柔性铸铁排水管 DN110 | [项目特征] 1.材质、规格:柔性铸铁排水管 DN110 2.连接形式:卡箍式连接 [工作内容] 1.管道安装 2.管件安装 3.压力试验 4.吹扫、冲洗 5.警示带铺设 | m | 177.7 | 79.7055 | 14163.6673 | 1.计量规则：按《重庆市建筑工程计价定额》（2018版）及其相关规定计算
9 | 柔性铸铁排水管 DN75 | [项目特征] 1.材质、规格:柔性铸铁排水管 DN75 2.连接形式:卡箍式连接 [工作内容] 1.管道安装 2.管件安装 3.压力试验 4.吹扫、冲洗 5.警示带铺设 | m | 177.7 | 59.619 | 10594.2963 | 1.计量规则：按《重庆市建筑工程计价定额》（2018版）及其相关规定计算
10 | 柔性铸铁排水管 DN50 | [项目特征] 1.材质、规格:柔性铸铁排水管 DN50 2.连接形式:卡箍式连接 [工作内容] 1.管道安装 2.管件安装 3.压力试验 4.吹扫、冲洗 5.警示带铺设 | m | 19.05 | 40.1415 | 764.6956 | 1.计量规则：按《重庆市建筑工程计价定额》（2018版）及其相关规定计算
11 | 不锈钢截止阀 DN15 | [项目特征] 1.材质:不锈钢 DN15 [工作内容] 1.安装 2.调试 | 个 | 2 | 47.25 | 94.5 | 1.计量规则：按《重庆市建筑工程计价定额》（2018版）及其相关规定计算
12 | 不锈钢截止阀 DN20 | [项目特征] 1.材质:不锈钢 DN20 [工作内容] 1.安装 2.调试 | 个 | 248 | 52.5 | 13020 | 1.计量规则：按《重庆市建筑工程计价定额》（2018版）及其相关规定计算
13 | 不锈钢截止阀 DN25 | [项目特征] 1.材质:不锈钢 DN25 [工作内容] 1.安装 2.调试 | 个 | 8 | 57.75 | 462 | 1.计量规则：按《重庆市建筑工程计价定额》（2018版）及其相关规定计算
14 | 不锈钢截止阀 DN32 | [项目特征] 1.材质:不锈钢 DN32 [工作内容] 1.安装 2.调试 | 个 | 5 | 63 | 315 | 1.计量规则：按《重庆市建筑工程计价定额》（2018版）及其相关规定计算
15 | 洗脸盆及水龙头 | [项目特征] 1.规格、类型:详设计 [工作内容] 1.器具安装 2.附件安装 | 组 | 84 | 73.5 | 6174 | 1.计量规则：按《重庆市建筑工程计价定额》（2018版）及其相关规定计算
16 | 坐便器 | [项目特征] 1.规格、类型:详设计 [工作内容] 1.器具安装 2.附件安装 | 组 | 62 | 126 | 7812 | 1.计量规则：按《重庆市建筑工程计价定额》（2018版）及其相关规定计算
17 | 浴缸 | [项目特征] 1.规格、类型:详设计 [工作内容] 1.器具安装 2.附件安装 | 组 | 61 | 210 | 12810 | 1.计量规则：按《重庆市建筑工程计价定额》（2018版）及其相关规定计算
18 | 淋浴器 | [项目特征] 1.材质、规格:详设计 [工作内容] 1.器具安装 2.附件安装 | 套 | 62 | 18.9 | 1171.8 | 1.计量规则：按《重庆市建筑工程计价定额》（2018版）及其相关规定计算
19 | 地漏 75 | [项目特征] 1.材质:详设计 [工作内容] 1.器具安装 2.附件安装 | 组 | 186 | 21 | 3906 | 1.计量规则：按《重庆市建筑工程计价定额》（2018版）及其相关规定计算
20 | 蹲便器 | [项目特征] 1.规格、类型:详设计 [工作内容] 1.器具安装 2.附件安装 | 组 | 2 | 126 | 252 | 1.计量规则：按《重庆市建筑工程计价定额》（2018版）及其相关规定计算
五 | 措施费 |  |  |  |  | 141120
1 | 垂直运输 | [工作内容] 1.在施工工期内完成全部工程项目所需要的垂直运输机械台班 2.合同工期期间垂直运输机械的修理与保养 | 项 | 1 | 70560 | 70560 | 1.计量规则：按《重庆市建筑工程计价定额》（2018版）及其相关规定计算
2 | 里脚手架 | [项目特征] 1.搭设方式:活动脚手架 [工作内容] 1.场内、场外材料搬运 2.搭、拆脚手架、斜道、上料平台 3.安全网的铺设 4.拆除脚手架后材料的堆放 | ㎡ | 5600 | 5.25 | 29400 | 1.计量规则：按《重庆市建筑工程计价定额》（2018版）及其相关规定计算
3 | 完工开荒清洁 |  | m2 | 5600 | 7.35 | 41160 | 1.计量规则：按《重庆市建筑工程计价定额》（2018版）及其相关规定计算
六 | 其它费用 |  |  |  |  | 759521.7523
1 | 安全、文明施工费 | 1.按照《重庆市建筑工程计价定额》（2018版）的相关规定及其配套文件中所规定的安全文明施工费组成的所有费用 | 元 | 3582599.0779 | 3.59% | 128615.3069 | 1.计价基数：建筑工程+装饰工程+电气设备安装工程+给排水工程+措施费
2 | 管理费 | 1.办公费用、宿舍空调、生活区水电、门卫等费用 2.现场管理员、塔吊操作工、指挥工、勤杂工等辅助人员工资及生活费用 | 元 | 3711214.3848 | 9% | 334009.2946 | 1.计价基数：建筑工程+装饰工程+电气设备安装工程+给排水工程+措施费+安全文明施工费
3 | 利润 |  | 元 | 3711214.3848 | 8% | 296897.1508 | 1.计价基数：建筑工程+装饰工程+电气设备安装工程+给排水工程+措施费+安全文明施工费
七 | 税前造价 | 临时设施工程+主体工程+其他费用 | 元 |  |  | 4342120.8302
八 | 税金 | 1.增值税及附加 | 元 | 4342120.8302 | 9% | 390790.8747 | 1.计价基数：税前造价
九 | 总价（税前造价+税金） |  |  |  |  | 4732911.7049
说明： 1、本清单综合单价包括（除甲供材料及设备外）但不限于：人工费、检测配合人工费；辅助材料费；小型机具费（水钻、空压机、料斗、磨儿机、钢筋制作设备等）；进度、质量保证措施费、管理费、利润等一切费用。 2、本工程为综合单价包干，不因任何原因调整。 3、本工程项目增值税税金以中标人实际开具的增值税专用发票按实计取，如中标人填报税率与实际开票税率不一致，以实际开票税率为准。 4、本工程安全文明施工费暂定 128615.31 元。结算时以基础及主体工程的税前合价为基数按 3.59 %的比例计取。 5、甲供材料及设备内容：详附件一、附件二、附件三。

## 甲供主要材料
附件一
世纪英皇大厦8楼酒店改建项目EPC装饰装修专业分包工程 项目 甲供主材料明细表
项目名称：世纪英皇大厦8楼酒店改建项目EPC装饰装修工程劳务分包合同
序号 | 材料名称 | 规格、型号 | 单位 | 材料用量 （暂估） | 备注
1 | MT-01 仿古铜不锈钢 |  | m2 | 168.2851
2 | 铝收口条(压条) |  | m | 251.8247
3 | 暗门锁 |  | 把 | 4
4 | 门锁 |  | 把 | 22
5 | 电子锁 |  | 把 | 62
6 | 不锈钢合页 | 100mm | 个 | 252
7 | 天地轴铰链 | 100mm | 个 | 178.65
8 | 淋浴隔断拉手 |  | 副 | 98.68
9 | 推拉手板 |  | 副 | 39.6
10 | 门猫眼 |  | 套 | 62
11 | 自动挡尘条 |  | 台 | 62.62
12 | 隐藏式闭门器 |  | 副 | 81.8
13 | 玻璃门夹 |  | 个 | 291.8829
14 | 门碰 |  | 套 | 84
15 | 水泥 | 32.5R | kg | 571861.9902
16 | 普通硅酸盐水泥 | P.O 32.5 | kg | 2786.572
17 | 白色硅酸盐水泥 | 32.5 | kg | 2918.49
18 | 白色硅酸盐水泥 |  | kg | 2862.8872
19 | 砂子 |  | m3 | 0.018
20 | 特细砂 |  | t | 1456.61
21 | 碎石 | 5~31.5 | t | 250.9169
22 | 标准砖 | 240×115×53 | 千块 | 150.795
23 | 标准砖 | 200×95×53 | 千块 | 336.3133
24 | 烧结粉煤灰砖 | 240×115×53 | 千块 | 0.032
25 | 加气混凝土块 |  | m3 | 1074.6483
26 | 木材 | 锯材 | m3 | 64.8089
27 | 木材 |  | kg | 2.7818
28 | 12mm难燃夹板 |  | m2 | 286.6908
29 | 9mm难燃夹板 |  | m2 | 148.8628
30 | 6+6钢化夹胶玻璃 |  | m2 | 232.7406
31 | MR-02 6mm银镜 |  | m2 | 114.492
32 | MR-03 灰镜 |  | m2 | 7.056
33 | 12mm钢化玻璃 |  | m2 | 248.9865
34 | 12mm钢化玻璃淋浴隔断 |  | m2 | 370.0515
35 | 成品造型化妆镜 |  | 套 | 63.63
36 | 墙砖 CT-04 |  | m2 | 1641.0055
37 | 墙砖 CT-02 |  | m2 | 41.412
38 | 地砖CT-01 |  | m2 | 87.5191
39 | 地砖CT-03 |  | m2 | 527.8208
40 | CP-01 地毯 |  | m2 | 2749.5148
41 | ST-01 装饰石材 |  | m2 | 850.4442
42 | ST-02 装饰石材 |  | m2 | 60.9182
43 | ST-03 装饰石材 |  | m2 | 164.1728
44 | ST-04 装饰石材 |  | m2 | 167.9518
45 | ST-01 装饰石材 防滑处理 |  | m2 | 85.593
46 | 9.5mm石膏板 |  | m2 | 5560.8336
47 | 12mm石膏板 |  | m2 | 75.7155
48 | 9.5mm防潮石膏板 |  | m2 | 3397.653
49 | 门滑轨 |  | 组 | 75.75
50 | 轻钢龙骨 | 75×50 | m | 22083.5329
51 | 轻钢龙骨 | 75×40×0.63 | m | 11778.0317
52 | 装配式U型轻钢龙骨 |  | m2 | 4334.1165
53 | 木饰面防火门 |  | m2 | 38.412
54 | 防盗门扣 |  | 副 | 62
55 | MT-01仿古铜不锈钢踢脚线 |  | m | 1983.5025
56 | MT-01仿古铜不锈钢踢脚线 公区 |  | m | 506.079
57 | WD-03 木线条 |  | m | 104.516
58 | 木质线 |  | m | 3105.3972
59 | UP-04 50mm宽硬包线条 |  | m | 238.924
60 | UP-04 100mm宽硬包线条 |  | m | 62.1266
61 | WD-01 窗套线 |  | m | 990.411
62 | 不锈钢压条 | 2 | m | 144.2949
63 | MT-01 仿古铜不锈钢线条 |  | m | 3521.4938
64 | 铝合金槽条 |  | m | 3951.9959
65 | 5mm厚实心铜条 |  | m | 381.1654
66 | MT-01 5mm厚仿古铜不锈钢线条 |  | m | 5.8512
67 | ST-01 石材挡水线 |  | m | 197.16
68 | 门牌架 |  | 个 | 65
69 | UP-01 硬包 |  | m2 | 1507.526
70 | UP-03 硬包 |  | m2 | 166.0945
71 | UP-04 硬包 |  | m2 | 67.4781
72 | PT-01 白色乳胶漆 |  | kg | 2407.8798
73 | PT-02 白色防水乳胶漆 |  | kg | 426.8889
74 | PT-03 白色防水乳胶漆 |  | kg | 53.1454
75 | 德高K11渗透结晶型防水 |  | kg | 9987.7805
76 | UP-01 墙布 |  | m2 | 832.148
77 | UP-02 墙布 |  | m2 | 294.2919
78 | 螺纹截止阀 | J11T-16 DN15 | 个 | 1.578
79 | 螺纹截止阀 | J11T-16 DN20 | 个 | 1.0101
80 | 毛巾架 |  | 副 | 62.62
81 | MT-03 镜面不锈钢 |  | m2 | 201.2323
82 | MT-01 仿古铜不锈钢 |  | m2 | 29.8911
83 | MT-01 仿古铜不锈钢 |  | m2 | 213.6067
84 | WDZ-BVR(F)-4mm2 |  | m | 4361.8551
85 | WDZ-BYJ(F)-2.5mm2 |  | m | 10664.443
86 | WDZ-BYJ(F)-4mm2 |  | m | 94.86
87 | WDZ-BVR(F)-6mm2 |  | m | 82.7683
88 | 15mm难燃夹板 |  | m2 | 512.5372
89 | 9mm难燃夹板 |  | m2 | 11208.5447
90 | 10mm厚硅酸钙板 |  | m2 | 2.856
91 | 吊滑门 |  | 扇 | 75
92 | 混合冷热龙头 |  | 个 | 84.84
93 | 浴缸龙头 |  | 套 | 61.61
94 | 地漏 | DN80 | 个 | 187.86
95 | 连体坐便器进水阀配件 |  | 套 | 62.62
96 | 角型阀(带铜活) | DN15 | 个 | 64.64
97 | 角型阀 | DN15 | 个 | 169.68
98 | 瓷蹲式大便器低水箱配件 |  | 套 | 2.02
99 | 浴缸 |  | 个 | 61.61
100 | 淋浴器 |  | 套 | 62
101 | 洗脸盆 |  | 个 | 84.84
102 | 瓷蹲式大便器 |  | 个 | 2.02
103 | 连体坐便器 |  | 个 | 62.62
104 | 夜灯 |  | 套 | 125.24
105 | 床头吊灯 |  | 套 | 125.24
106 | 灯带 |  | m | 2660.643
107 | 剃须镜 |  | 套 | 125.24
108 | 应急灯管 |  | 套 | 6.06
109 | 单向疏散指示灯 |  | 套 | 43.43
110 | 安全出口指示灯 |  | 套 | 17.17
111 | 射灯 |  | 套 | 429.25
112 | 防雾射灯 |  | 套 | 200.99
113 | 应急吸顶灯 |  | 套 | 27.27
114 | 筒灯 |  | 套 | 327.24
115 | 防雾筒灯 |  | 套 | 62.62
116 | 应急筒灯 |  | 套 | 116.15
117 | 应急射灯 |  | 套 | 7.07
118 | 延迟开关（红外线感应） |  | 套 | 16.32
119 | 公区单联单控开关 |  | 套 | 7.14
120 | 五孔插座 |  | 套 | 588.54
121 | 防溅水插座 |  | 套 | 63.24
122 | 手机充电插座带U接口 |  | 套 | 200.94
123 | 地面插座 |  | 套 | 21.42
124 | WDZ-BYJ(F)-2.5mm2 |  | m | 53360.8732
125 | WDZ-BYJ(F)-4mm2 |  | m | 1145.232
126 | WDZ-BYJ(F)-6mm2 |  | m | 11985.6285
127 | WDZ-BYJ(F)-10mm2 |  | m | 59.9025
128 | WDZN-BYJ-2.5mm2 |  | m | 4953.896
129 | 耐火桥架300*100 |  | m | 333.926
130 | 客房配电箱AS1 |  | 台 | 62
131 | 藏灯开关箱 |  | 台 | 35
132 | 总配电箱8ALT1 |  | 台 | 1
133 | 总配电箱8ALT2 |  | 台 | 1
134 | 总配电箱8ALE4 |  | 台 | 1
135 | 总配电箱8ALxd |  | 台 | 1
136 | 总配电箱8ALg1 |  | 台 | 1
137 | 总配电箱8ALg2 |  | 台 | 1
138 | 总配电箱8ALg3 |  | 台 | 1
139 | 总配电箱8ALg4 |  | 台 | 1
140 | 总配电箱8ALE1 |  | 台 | 2
141 | 总配电箱8ALE2 |  | 台 | 1
142 | 总配电箱8ALE3 |  | 台 | 1

## 临时设施甲供材
附件二
世纪英皇大厦8楼酒店改建项目EPC装饰装修专业分包工程 项目临时设施 甲供主材料明细表
项目名称：世纪英皇大厦8楼酒店改建项目EPC装饰装修工程劳务分包合同
序号 | 材料名称 | 规格、型号 | 单位 | 材料用量 （暂估） | 备注

## 周转材料及大型机械设备表
附件三
世纪英皇大厦8楼酒店改建项目EPC装饰装修专业分包工程 项目 甲供周转材料及机械设备租赁明细表
项目名称：世纪英皇大厦8楼酒店改建项目EPC装饰装修工程劳务分包合同
序号 | 材料/设备名称 | 规格、型号 | 单位 | 材料用量 （暂估） | 备注