## Page 1
分部分项工程和单价措施项目清单与计价表
工程名称：6#楼土建 |  |  |  |  | 标段： |  |  |  | 第1页 共3页
序号 | 项目编码 | 项目名称 |  | 项目特征描述 |  | 计量 单位 | 工程量 | 金额（元）
[8 empty] | 综合单价 |  | 合价 | 其中
暂估价
门窗工程
1 | 010802001001 | 金属(塑钢）门、门联窗 |  | [项目特征] 1.门代号及洞口尺寸:综合考虑 2.门框、扇材质:多腔塑料型材 3.玻璃品种、厚度:6mm透明+12mm空气+6mm透明 4.五金种类、规格:综合考虑 [工程内容] 1.门安装 2.五金安装 3.玻璃安装 |  | m2 | 397.440 | 303.82 |  | 120750.22
2 | 010805005001 | 全玻自由门 |  | [项目特征] 1.门代号及洞口尺寸:玻璃门 2.玻璃品种、厚度:钢化玻璃 3.五金种类、规格:综合考虑 [工作内容] 1.门安装 2.五金安装 |  | m2 | 52.020 | 450.65 |  | 23442.81
3 | 010807001001 | 金属（塑钢、断桥）窗 |  | [项目特征] 1.窗代号及洞口尺寸:塑钢窗 2.框、扇材质:多腔塑料型材 3.玻璃品种、厚度:6中透光low-E+12A+6透明隔热玻璃 4.五金种类、规格:综合考虑 [工作内容] 1.窗安装 2.五金、玻璃安装 |  | m2 | 470.380 | 319.61 |  | 150338.15
|  | 分部小计 | [7 empty] | 294531.18
其他装饰工程
本页小计 | [9 empty] | 294531.18
【新点2013清单造价贵州版 V10.3.5】
注：为记取规费等的使用，可在表中增设其中：“定额人工费”。
分部分项工程和单价措施项目清单与计价表
工程名称：6#楼土建 |  |  |  |  | 标段： |  |  |  | 第2页 共3页
序号 | 项目编码 | 项目名称 |  | 项目特征描述 |  | 计量 单位 | 工程量 | 金额（元）
[8 empty] | 综合单价 |  | 合价 | 其中
暂估价
4 | 011503001001 | 护窗栏杆 |  | [项目特征] 1.扶手材料种类、规格及间距:20*40*3方管 2.栏杆材料种类、规格:Φ15*2钢管 3.栏杆高度:0.95米 4.固定配件种类:综合考虑 5.防护材料种类:防锈漆两遍，深灰色面漆两遍 [工程内容] 1.制作 2.运输 3.安装 4.刷防护材料 |  | m | 72.000 | 181.95 |  | 13100.40
5 | 011503001002 | 阳台玻璃栏杆 |  | [项目特征] 1.大横杆材料种类、规格:80*40*3椭圆管 2.立柱材料种类、规格:50*20*3方钢 3.小横杆材料种类、规格:40*20*2方钢 4.栏板材料种类、规格、颜色:8+0.76+8双面钢化夹胶玻璃 5.固定配件种类:综合考虑 6.栏杆高度:1.15米 7.防护材料种类:防锈漆两遍，深灰色面漆两遍 [工程内容] 1.制作 2.运输 3.安装 4.刷防护材料 |  | m | 322.200 | 228.96 |  | 73770.91
6 | 011503001003 | 楼梯栏杆 |  | [项目特征] 1.扶手材料种类、规格:塑料扶手 2.栏杆材料种类、规格:Φ27*2、Φ30*2钢管 3.防护材料种类:普通调和漆 4.其它:具体做法详西南11J412-43-4 [工程内容] 1.制作 2.运输 3.安装 4.刷防护材料 |  | m | 105.320 | 172.37 |  | 18154.01
本页小计 | [9 empty] | 105025.32
【新点2013清单造价贵州版 V10.3.5】
注：为记取规费等的使用，可在表中增设其中：“定额人工费”。
分部分项工程和单价措施项目清单与计价表
工程名称：6#楼土建 |  |  |  |  | 标段： |  |  |  | 第3页 共3页
序号 | 项目编码 | 项目名称 |  | 项目特征描述 |  | 计量 单位 | 工程量 | 金额（元）
[8 empty] | 综合单价 |  | 合价 | 其中
暂估价
|  | 分部小计 | [7 empty] | 105025.32
本页小计
合 计 | [9 empty] | 399556.50
【新点2013清单造价贵州版 V10.3.5】
注：为记取规费等的使用，可在表中增设其中：“定额人工费”。