## 清单
童心小学二期扩建工程基础及室外边坡工程劳务分包清单报价表
序号 | 清单项目名称 | 项目特征及工作内容 | 单位 | 工程量 | 综合单价(元） | 合价 （元） | 备注 （计量、计价规则）
一 | 分项工程费用 |  |  |  |  | 0
1 | 人工挖孔桩土(石)方（含室外边坡工程） | 1.地层情况:综合考虑 2.挖孔深度:综合考虑 3.场内运距:投标人自行考虑 | m3 | 1894.65 |  | 0 | 1.计量规则：按设计图示尺寸(含护壁)截面积乘以挖孔深度以体积计算
2 | 人工挖孔灌注桩护壁（含室外边坡工程）混凝土浇筑 | 1.混凝土种类:商品砼 2.混凝土强度等级:C30 3.模板:综合考虑，满足设计要求 | m3 | 716.18 |  | 0 | 1.计量规则：按实际尺寸，以体积计算。
3 | 钢筋笼制作及安装（含室外边坡工程） | 1、二次或多次转运 2、辅材 3、钢筋制作及安装 4、声测管的加工制作和安装 | t | 93.273 |  | 0 | 1.计量规则：按设计图示钢筋（网）长度(面积）乘单位理论质量计算
4 | 基础及室外边坡钢筋制作、安装 | 1.钢筋制作、运输 2.钢筋安装 3.焊接(绑扎) 4.二次或多次转运及材料下车 | t | 38.479 |  | 0 | 1.计量规则：按设计图示钢筋（网）长度(面积）乘单位理论质量计算
5 | 桩芯砼浇筑（含室外边坡工程） | 1.混凝土种类:商品砼 2.混凝土强度等级:综合 3.砼运送方式:综合 4.部位：灌注桩砼 | m3 | 1178.48 |  | 0 | 1.计量规则：按设计图示尺寸以体积计算。
6 | 沟槽、基坑土石方开挖 | 1.土石成分及类别:综合考虑 2.开挖方式:综合考虑 3.挖土石深度:综合考虑 4.场内运距:综合考虑 | m3 | 1641.62 |  | 0 | 1.计量规则：按设计图示尺寸以基础或垫层底面积乘以挖土深度加工作面及放坡工程量以体积计算
7 | 槽坑、墙背及房心回填方 | 1.密实度要求:满足设计及规范要求 2.填方材料品种:满足设计及规范要求 3.填方来源、运距:分包人自行综合考虑 4.回填方式:综合考虑 | m3 | 625.44 |  | 0 | 1.计量规则：按设计图示尺寸以体积计算。 （1）场地回填：回填面积乘平均回填厚度; （2）室内回填：主墙间面积乘回填厚度，不扣除间隔墙; （3）基础回填：按挖方清单项目工程量减去自然地坪以下埋设的基础体积（包括基础垫层及其他构筑物）
8 | 基础及挡土墙砼浇筑 | 1.混凝土种类:商品砼 2.混凝土强度等级:综合 3.砼运送方式:综合 4.部位：垫层、隔墙基础、地梁、承台、电梯底板、集水坑、挡土墙、挡土墙冠梁及基础其它砼 | m3 | 540.6 |  | 0 | 1.计量规则：按设计图示尺寸以体积计算。
9 | 基础及挡土墙模板制作、安装 | 1.模板及支撑制作、安装、拆除、堆放、运输及清理模内杂物、刷隔离剂等 | m2 | 4604.8 |  | 0 | 1.计量规则：按模板接触面计量工程量
10 | 砖胎膜及井圈砌筑 | 1.砖品种、规格、强度等级:页岩砖 2.砂浆强度等级:M5水泥砂浆 3.砂浆制作、运输、砌砖、材料运输 | m3 | 16.0894 |  | 0 | 1.计量规则：按实际尺寸，以体积计算。
11 | 破桩头 | 1、人工风镐清理 2、清渣、抽水及转运至指定地点 | m3 | 34.4772 |  | 0 | 1.计量规则：按实际尺寸，以体积计算。
12 | 室外边坡锚杆（锚索） | 1.锚杆(索)类型、部位:锚杆长5m，间距1.5*1.5m 2.钻孔深度:3.5m 3.钻孔直径:75mm 4.杆体材料品种、规格、数量:1根φ25的螺纹钢 5.浆液种类、强度等级:M30水泥砂浆 | m | 132 |  | 0 | 1.计量规则：以米计量，按设计图示尺寸以钻孔深度计算
13 | 边坡喷射混凝土 | 1.厚度:100mm 2.材料种类:混凝土 3.混凝土(砂浆)类别、强度等级:C25 4.有无钢筋(素喷/网喷):网喷，φ8钢筋间距200*200 5.其它:包含φ100PVC泄水孔，梅花形布置，间距3*3m，砂砾石滤层及变形缝 | m2 | 946.23 |  | 0 | 1.计量规则：按设计图示尺寸以面积计算
14 | 余方弃置（运距综合考虑） | 1.废弃料品种:土、石、弃碴等弃料综合（含清表植物）。(如为缺方内运则改为：填料品种：土石综合) 2.运距:除起运1KM外，增运距离包干，结算时不做调整 3.运输方式:根据现场实际情况，各种运输方式综合 | m3 | 2910.83 |  | 0 | 1.计量规则：按挖方清单项目工程量减利用回填方体积(正数)计算
二 | 其它费用 |  |  |  |  | 0
1 | 安全、文明施工费 | 1.按照按《重庆市建筑工程计价定额》（2018版）的相关规定及其配套文件中所规定的安全文明施工费组成的所有费用（此分包合同临时设施工程清单中已列的项除外） | 元 |  |  | 0 | 1.计价基数（工程量）为分项工程费用税前合价
2 | 管理费 | 1.办公费用、宿舍空调、生活区水电、门卫等费用 2.现场管理员、塔吊操作工、指挥工、勤杂工等辅助人员工资及生活费用 | 元 |  |  | 0 | 1.计价基数（工程量）为分项工程费用和安全、文明施工费的税前合价
3 | 利润 |  | 元 |  |  | 0 | 1.计价基数（工程量）为分项工程费用和安全、文明施工费的税前合价
五 | 税金 | 1.增值税及附加 | 元 |  |  | 0 | 1.计价基数（工程量）为分项工程费用和安全文明施工费、管理费及利润的税前合价
| 总价（一+二） |  |  |  |  | 0
说明： 1、本清单综合单价包括（除甲供主材外）但不限于：人工费、检测配合人工费；辅助材料费；小型机具费（水钻、空压机、料斗、磨儿机、钢筋制作设备等）；安全、文明施工措施费；进度、质量保证措施费、管理费、利润、增值税税金等一切费用。 2、本工程为综合单价包干，不因任何原因调整。 3、本工程安全、文明施工费暂定52125.43元 。结算时以分项工程费用税前合价为基数按3.59%的比例计取。 4、甲供主要材料内容：详附件三。
755872.64
242979.54
54577.53
1544058.47
307901.79
129426.54
746584.57
242981.78
54577.09
716139.87
106665.12
68935.58
1567362.1
257380.91
147391.17
68090.54
31009
5668.15
437439.13
13516.35
26177.4
| 7524735.27 | 4339062.18 |  | 6924261.3955 | 2585199.2155
#N/A
Note on B48: 估算
Note on C48: 估算
Note on E14: 估算

## 限价
童心小学二期扩建工程基础及室外边坡工程劳务分包限价
序号 | 清单项目名称 | 项目特征及工作内容 | 单位 | 工程量 | 综合单价(元） | 合价 （元） | 备注 （计量、计价规则）
一 | 分项工程费用 |  |  |  |  | 1451961.916
1 | 人工挖孔桩土(石)方（含室外边坡工程） | 1.地层情况:综合考虑 2.挖孔深度:综合考虑 3.场内运距:投标人自行考虑 | m3 | 1894.65 | 280 | 530502 | 1.计量规则：按设计图示尺寸(含护壁)截面积乘以挖孔深度以体积计算
2 | 人工挖孔灌注桩护壁（含室外边坡工程）混凝土浇筑 | 1.混凝土种类:商品砼 2.混凝土强度等级:C30 3.模板:综合考虑，满足设计要求 | m3 | 716.18 | 25 | 17904.5 | 1.计量规则：按实际尺寸，以体积计算。
3 | 钢筋笼制作及安装（含室外边坡工程） | 1、二次或多次转运 2、辅材 3、钢筋制作及安装 4、声测管的加工制作和安装 | t | 93.273 | 750 | 69954.75 | 1.计量规则：按设计图示钢筋（网）长度(面积）乘单位理论质量计算
4 | 基础及室外边坡钢筋制作、安装 | 1.钢筋制作、运输 2.钢筋安装 3.焊接(绑扎) 4.二次或多次转运及材料下车 | t | 38.479 | 780 | 30013.62 | 1.计量规则：按设计图示钢筋（网）长度(面积）乘单位理论质量计算
5 | 桩芯砼浇筑（含室外边坡工程） | 1.混凝土种类:商品砼 2.混凝土强度等级:综合 3.砼运送方式:综合 4.部位：灌注桩砼 | m3 | 1178.48 | 25 | 29462 | 1.计量规则：按设计图示尺寸以体积计算。
6 | 沟槽、基坑土石方开挖 | 1.土石成分及类别:综合考虑 2.开挖方式:综合考虑 3.挖土石深度:综合考虑 4.场内运距:综合考虑 | m3 | 1641.62 | 280 | 459653.6 | 1.计量规则：按设计图示尺寸以基础或垫层底面积乘以挖土深度加工作面及放坡工程量以体积计算
7 | 槽坑、墙背及房心回填方 | 1.密实度要求:满足设计及规范要求 2.填方材料品种:满足设计及规范要求 3.填方来源、运距:分包人自行综合考虑 4.回填方式:综合考虑 | m3 | 625.44 | 17 | 10632.48 | 1.计量规则：按设计图示尺寸以体积计算。 （1）场地回填：回填面积乘平均回填厚度; （2）室内回填：主墙间面积乘回填厚度，不扣除间隔墙; （3）基础回填：按挖方清单项目工程量减去自然地坪以下埋设的基础体积（包括基础垫层及其他构筑物）
8 | 基础及挡土墙砼浇筑 | 1.混凝土种类:商品砼 2.混凝土强度等级:综合 3.砼运送方式:综合 4.部位：垫层、隔墙基础、地梁、承台、电梯底板、集水坑、挡土墙、挡土墙冠梁及基础其它砼 | m3 | 540.6 | 25 | 13515 | 1.计量规则：按设计图示尺寸以体积计算。
9 | 基础及挡土墙模板制作、安装 | 1.模板及支撑制作、安装、拆除、堆放、运输及清理模内杂物、刷隔离剂等 | m2 | 4604.8 | 35 | 161168 | 1.计量规则：按模板接触面计量工程量
10 | 砖胎膜及井圈砌筑 | 1.砖品种、规格、强度等级:页岩砖 2.砂浆强度等级:M5水泥砂浆 3.砂浆制作、运输、砌砖、材料运输 | m3 | 16.0894 | 200 | 3217.872 | 1.计量规则：按实际尺寸，以体积计算。
11 | 破桩头 | 1、人工风镐清理 2、清渣、抽水及转运至指定地点 | m3 | 34.4772 | 320 | 11032.704 | 1.计量规则：按实际尺寸，以体积计算。
12 | 室外边坡锚杆（锚索） | 1.锚杆(索)类型、部位:锚杆长5m，间距1.5*1.5m 2.钻孔深度:3.5m 3.钻孔直径:75mm 4.杆体材料品种、规格、数量:1根φ25的螺纹钢 5.浆液种类、强度等级:M30水泥砂浆 | m | 132 | 55 | 7260 | 1.计量规则：以米计量，按设计图示尺寸以钻孔深度计算
13 | 边坡喷射混凝土 | 1.厚度:100mm 2.材料种类:混凝土 3.混凝土(砂浆)类别、强度等级:C25 4.有无钢筋(素喷/网喷):网喷，φ8钢筋间距200*200 5.其它:包含φ100PVC泄水孔，梅花形布置，间距3*3m，砂砾石滤层及变形缝 | m2 | 946.23 | 83 | 78537.09 | 1.计量规则：按设计图示尺寸以面积计算
14 | 余方弃置（运距综合考虑） | 1.废弃料品种:土、石、弃碴等弃料综合（含清表植物）。(如为缺方内运则改为：填料品种：土石综合) 2.运距:除起运1KM外，增运距离包干，结算时不做调整 3.运输方式:根据现场实际情况，各种运输方式综合 | m3 | 2910.83 | 10 | 29108.3 | 1.计量规则：按挖方清单项目工程量减利用回填方体积(正数)计算
二 | 其它费用 |  |  |  |  | 217575.0412
1 | 安全、文明施工费 | 1.按照按《重庆市建筑工程计价定额》（2018版）的相关规定及其配套文件中所规定的安全文明施工费组成的所有费用（此分包合同临时设施工程清单中已列的项除外） | 元 | 1451961.916 | 3.59% | 52125.4328 | 1.计价基数（工程量）为分项工程费用税前合价
2 | 管理费 | 1.办公费用、宿舍空调、生活区水电、门卫等费用 2.现场管理员、塔吊操作工、指挥工、勤杂工等辅助人员工资及生活费用 | 元 | 1504087.3488 | 5% | 75204.3674 | 1.计价基数（工程量）为分项工程费用和安全、文明施工费的税前合价
3 | 利润 |  | 元 | 1504087.3488 | 6% | 90245.2409 | 1.计价基数（工程量）为分项工程费用和安全、文明施工费的税前合价
五 | 税金 | 1.增值税及附加 | 元 | 1669536.9572 | 3% | 50086.1087 | 1.计价基数（工程量）为分项工程费用和安全文明施工费、管理费及利润的税前合价
| 总价（一+二） |  |  |  |  | 1719623.0659
说明： 1、本清单综合单价包括（除甲供主材外）但不限于：人工费、检测配合人工费；辅助材料费；小型机具费（水钻、空压机、料斗、磨儿机、钢筋制作设备等）；安全、文明施工措施费；进度、质量保证措施费、管理费、利润、增值税税金等一切费用。 2、本工程为综合单价包干，不因任何原因调整。 3、本工程安全、文明施工费暂定52125.43元 。结算时以分项工程费用税前合价为基数按3.59%的比例计取。 4、甲供主要材料内容：详附件三。
755872.64
242979.54
54577.53
1544058.47
307901.79
129426.54
746584.57
242981.78
54577.09
716139.87
106665.12
68935.58
1567362.1
257380.91
147391.17
68090.54
31009
5668.15
437439.13
13516.35
26177.4
| 7524735.27 | 4339062.18 |  | 6924261.3955 | 2585199.2155
#N/A
Note on B48: 估算
Note on C48: 估算
Note on E14: 估算

## 甲供主材料明细表
基础及室外边坡工程甲供主材料明细表
工程名称：童心小学二期扩建工程
编号 | 材料名称 | 规格、型号 | 单位 | 材料用量（暂估） | 备注
1 | 商品砼 | C30 | m3 | 2451.1473
2 | 商品砼 | C20 | m3 | 69.2027
3 | 钢筋 | 综合 | t | 134.3866