## 表-04 单位工程招标控制价汇总表
表-04
单位工程招标控制价汇总表
工程名称：游步天桥 |  |  | 第 1 页 共 1 页
序号 | 汇总内容 | 金额(元) |  | 其中：暂估价(元)
1 | 分部分项工程费 | 285833.7
1.1 | A.6金属结构工程 | 285833.7
2 | 措施项目费 | 15802.84
2.1 | 其中：安全文明施工费 | 10727.66
3 | 其他项目费
4 | 规费 | 7911.77 |  | －
5 | 税金 | 31202.47 |  | －
招标控制价合计=1+2+3+4+5 |  | 318,567.90
注：1.本表适用于单位工程招标控制价或投标报价的汇总，如无单位工程划分，单项工程也使用本表汇总。 2.分部分项工程、措施项目中暂估价中应填写材料、工程设备暂估价，其他项目中暂估价应填写专业工程暂估价。

## 表-08 措施项目汇总表
表-08
措施项目汇总表
工程名称：游步天桥 |  |  | 第 1 页 共 1 页
序号 | 项目名称 | 金额(元)
|  | 合价 |  | 其中：暂估价
2 | 施工组织措施项目 | 15802.84
2.1 | 其中：安全文明施工费 | 10727.66
2.2 | 建设工程竣工档案编制费 | 321.99
措施项目费合计=1+2 |  | 15802.84

## 表-09 分部分项工程项目清单计价表
表-09
分部分项工程项目清单计价表
工程名称：游步天桥 | [5 empty] | 第 1 页 共 3 页
序号 | 项目编码 | 项目名称 | 项目特征 | 计量单位 | 工程量 |  | 金额（元）
[7 empty] | 综合单价 | 合价 | 其中:暂估价
| A.6 | 金属结构工程
1 | 010603001001 | 实腹钢柱 | [项目特征] 1.柱类型:钢柱 2.钢材品种、规格:箱150*150*8*8 3.探伤要求:满足设计及规范要求 4.除锈要求:抛丸除锈 5.防火要求:耐火极限2.5小时以内 6.油漆种类及遍数:铁红C53-31红丹醇酸防锈漆一遍，云铁醇酸防锈漆两遍，白色调和漆两遍 7.运输距离:30KM [工作内容] 1.制作 2.运输 3.拼装 4.安装 5.探伤 6.刷油漆 | t | 6.624 |  | 17211.92 | 114011.76
2 | 010604001001 | 钢梁 | [项目特征] 1.梁类型:框架梁 2.钢材品种、规格:普C16a、普C14a、双普C14a 3.探伤要求:满足设计及规范要求 4.防火要求:耐火极限2小时以内 5.油漆种类及遍数:铁红C53-31红丹醇酸防锈漆一遍，云铁醇酸防锈漆两遍，白色调和漆两遍 6.运输距离:30KM [工作内容] 1.制作 2.运输 3.拼装 4.安装 5.探伤 6.刷油漆 | t | 3.657 |  | 9158.59 | 33492.96
本页小计 | [7 empty] | 147504.72
表-09
分部分项工程项目清单计价表
工程名称：游步天桥 | [5 empty] | 第 2 页 共 3 页
序号 | 项目编码 | 项目名称 | 项目特征 | 计量单位 | 工程量 |  | 金额（元）
[7 empty] | 综合单价 | 合价 | 其中:暂估价
3 | 010604001002 | 钢梁 | [项目特征] 1.梁类型:框架梁 2.钢材品种、规格:H型钢H100*120*6*6、H100*100*6*6 3.探伤要求:满足设计及规范要求 4.防火要求:耐火极限2小时以内 5.油漆种类及遍数:铁红C53-31红丹醇酸防锈漆一遍，云铁醇酸防锈漆两遍，白色调和漆两遍 6.运输距离:30KM [工作内容] 1.制作 2.运输 3.拼装 4.安装 5.探伤 6.刷油漆 | t | 6.27 |  | 11595.65 | 72704.73
4 | 010606007001 | 钢走道 | [项目特征] 1.钢材品种、规格:5mm扁豆花纹钢板 2.除锈要求: 抛丸除锈 3.防火要求:耐火极限1.5小时以内 4.探伤要求:满足设计及规范要求 5.油漆种类及遍数:铁红C53-31红丹醇酸防锈漆一遍，云铁醇酸防锈漆两遍，白色调和漆两遍 6.运输距离:30km [工作内容] 1.制作 2.运输 3.拼装 4.安装 5.探伤 6.油漆 | t | 4.85 |  | 11686.64 | 56680.2
本页小计 | [7 empty] | 129384.93
表-09
分部分项工程项目清单计价表
工程名称：游步天桥 | [5 empty] | 第 3 页 共 3 页
序号 | 项目编码 | 项目名称 | 项目特征 | 计量单位 | 工程量 |  | 金额（元）
[7 empty] | 综合单价 | 合价 | 其中:暂估价
5 | 010606013001 | 零星钢构件 | [项目特征] 1.构件名称:角钢加劲肋 2.钢材品种、规格:角钢加劲肋∠50*5 3.除锈要求:抛丸除锈 4.防火要求:耐火极限2小时以内 5.探伤要求:满足设计及规范要求 6.油漆种类及遍数:铁红C53-31红丹醇酸防锈漆一遍，云铁醇酸防锈漆两遍，白色调和漆两遍 7.运输距离:30km [工作内容] 1.制作 2.运输 3.拼装 4.安装 5.探伤 6.油漆 | t | 0.696 |  | 12850.64 | 8944.05
本页小计 | [7 empty] | 8944.05
合 计 | [7 empty] | 285833.7

## 表-09 施工技术措施项目清单计价表
表-09
施工技术措施项目清单计价表
工程名称：游步天桥 | [5 empty] | 第 1 页 共 1 页
序号 | 项目编码 | 项目名称 | 项目特征 | 计量单位 | 工程量 |  | 金额（元）
[7 empty] | 综合单价 | 合价 | 其中:暂估价
本页小计
合 计

## 表-10 施工组织措施项目清单计价表
表-10
施工组织措施项目清单计价表
工程名称：游步天桥 | [6 empty] | 第 1 页 共 1 页
序号 | 项目编码 | 项目名称 | 计算 基础 | 费率 (%) | 金额 (元) | 调整 费率 (%) |  | 调整后 金额 (元) | 备注
1 | 011707B16001 | 组织措施费 | 分部分项人工费+分部分项机械费+技术措施人工费+技术措施机械费 | 6.2 | 4753.19
2 | 011707001001 | 安全文明施工费 | 税前合计 | 3.59 | 10727.66
3 | 011707B15001 | 建设工程竣工档案编制费 | 分部分项人工费+分部分项机械费+技术措施人工费+技术措施机械费 | 0.42 | 321.99
合 计 |  |  |  |  | 15802.84
注：1.计算基础和费用标准按本市有关费用定额或文件执行。 2.根据施工方案计算的措施费，可不填写“计算基础”和“费率”的数值，只填写“金额”数值，但应在备注栏说明施工 方案出处或计算方法。

## 表-11 其他项目清单计价汇总表
表-11
其他项目清单计价汇总表
工程名称：游步天桥 |  |  |  | 第 1 页 共 1 页
序号 | 项目名称 | 计量单位 | 金额(元) |  | 备注
1 | 暂列金额 | 项 |  |  | 明细详见 表-11-1
2 | 暂估价 | 项
2.1 | 材料(工程设备)暂估价 | 项 | -- |  | 明细详见 表-11-2
2.2 | 专业工程暂估价 | 项 |  |  | 明细详见 表-11-3
3 | 计日工 | 项 |  |  | 明细详见 表-11-4
4 | 总承包服务费 | 项 |  |  | 明细详见 表-11-5
5 | 索赔与现场签证 | 项 |  |  | 明细详见 表-11-6
合 计 |  |  | 0
注：材料、设备暂估单价进入清单项目综合单价，此处不汇总。

## 表-11-1 暂列金额明细表
表-11-1
暂列金额明细表
工程名称：游步天桥 |  |  |  | 第 1 页 共 1 页
序号 | 项目名称 | 计量单位 | 暂定金额(元) |  | 备注
1
合 计 |  |  |  |  | —
注：此表由招标人填写，如不能详列，也可只列暂列金额总额，投标人应将上述暂列金额计入投标总价中。

## 表-11-2 材料(工程设备)暂估单价及调整表
表-11-2
材料（工程设备）暂估单价及调整表
工程名称：游步天桥 | [9 empty] | 第 1 页 共 1 页
序号 | 材料(工程设备) 名称、规格、型号 | 计量单位 | 数量 |  | 暂估价(元) |  | 调整价(元) |  | 差额±(元) |  |  | 备注
|  |  | 暂估 数量 | 实际 数量 | 单价 | 合价 | 单价 | 合价 | 单价 |  | 合价
注：1. 此表由招标人填写“暂估单价”，并在备注栏说明暂估价的材料、工程设备拟用在哪些清单项目上，投标人应将上述材料、工程设备暂估单价计入工程量清单综合单价报价中。 2. 材料包括原材料、燃料、构配件以及按规定应计入建筑安装工程造价的设备。

## 表-11-3 专业工程暂估价及结算价表
表-11-3
专业工程暂估价及结算价表
工程名称：游步天桥 | [5 empty] | 第 1 页 共 1 页
序号 | 专业工程名称 | 工程内容 | 暂估金额 （元） | 结算金额 (元) | 差额 ±(元) |  | 备注
1
合 计 |  |  | 0 |  |  |  | —
注： 此表由招标人填写，投标人应将上述专业工程暂估价计入投标总价中。结算时按合同约定结算金额填写。

## 表-11-4 计日工表
表-11-4
计 日 工 表
工程名称：游步天桥 | [5 empty] | 第 1 页 共 1 页
编号 | 项目名称 | 单位 | 暂定数量 | 实际数量 | 综合单价 （元） |  | 合价（元）
[7 empty] | 暂定 | 实际
1 | 人工
1.1
| 人工小计 |  | — |  | —
2 | 材料
2.1
| 材料小计 |  | — |  | —
3 | 机械
3.1
| 施工机械小计 |  | — |  | —
合 计
注：此表项目名称、暂定数量由招标人填写，编制招标控制价时，单价由招标人按有关计价规定确定；投标时，单价由 投标人自助报价，按暂定数量计算合价计入投标总价中。结算时，按发承包双方确认的实际数量计算合价。

## 表-12 规费、税金项目计价表
表-12
规费、税金项目计价表
工程名称：游步天桥 |  |  |  | 第 1 页 共 1 页
序号 | 项目名称 | 计算基础 | 费率(%) |  | 金额（元）
1 | 规费 | 分部分项人工费+分部分项机械费+技术措施项目人工费+技术措施项目机械费 | 10.32 |  | 7911.77
2 | 税金 | 2.1 + 2.2 + 2.3 |  |  | 31202.47
2.1 | 增值税 | 分部分项工程费+措施项目费+其他项目费+规费-甲供材料费 | 9 |  | 27859.35
2.2 | 附加税 | 增值税 | 12 |  | 3343.12
2.3 | 环境保护税 | 按实计算
合计 |  |  |  |  | 39114.24