## 表-04 单位工程招标控制价汇总表
表-04
单位工程招标控制价汇总表
工程名称：售卖、水吧 |  |  | 第 1 页 共 1 页
序号 | 汇总内容 | 金额(元) |  | 其中：暂估价(元)
1 | 分部分项工程费 | 214928.87 |  | 32154.65
1.1 | A.9屋面及防水工程 | 210185.65 |  | 32154.65
1.2 | A.12墙、柱面装饰与隔断、幕墙工程 | 4743.22
2 | 措施项目费 | 9196.83
2.1 | 其中：安全文明施工费 | 7840.54
3 | 其他项目费
4 | 规费 | 2114.33 |  | －
5 | 税金 | 22804.99 |  | －
招标控制价合计=1+2+3+4+5 |  | 232,832.19 |  | 32154.65
注：1.本表适用于单位工程招标控制价或投标报价的汇总，如无单位工程划分，单项工程也使用本表汇总。 2.分部分项工程、措施项目中暂估价中应填写材料、工程设备暂估价，其他项目中暂估价应填写专业工程暂估价。

## 表-08 措施项目汇总表
表-08
措施项目汇总表
工程名称：售卖、水吧 |  |  | 第 1 页 共 1 页
序号 | 项目名称 | 金额(元)
|  | 合价 |  | 其中：暂估价
2 | 施工组织措施项目 | 9196.83
2.1 | 其中：安全文明施工费 | 7840.54
2.2 | 建设工程竣工档案编制费 | 86.05
措施项目费合计=1+2 |  | 9196.83

## 表-09 分部分项工程项目清单计价表
表-09
分部分项工程项目清单计价表
工程名称：售卖、水吧 | [5 empty] | 第 1 页 共 1 页
序号 | 项目编码 | 项目名称 | 项目特征 | 计量单位 | 工程量 |  | 金额（元）
[7 empty] | 综合单价 | 合价 | 其中:暂估价
| A.9 | 屋面及防水工程
1 | 010901002001 | 型材屋面 | [项目特征] 1.型材品种、规格:型材屋面 2.具体做法:1.卷材防水屋面专用压型钢板厚度不小于0.8mm；2.隔汽层；3.140厚岩棉（垂直纤维）保温层；4.预制板材；5.粘接层；6.4mmSBS防水卷材；7.3mm铝板外包 [工作内容] 1.屋面型材安装 2.接缝、嵌缝 | m2 | 262.26 |  | 801.44 | 210185.65 | 32154.65
| A.12 | 墙、柱面装饰与隔断、幕墙工程
1 | 011201001003 | 外墙面抹灰 | [项目特征] 1.墙体类型:砖砌体 2.底层厚度、砂浆配合比:15厚水泥砂浆找平层 3.面层厚度、砂浆配合比:10聚合物抹面抗裂砂浆 [工作内容] 1.基层清理 2.砂浆制作、运输 3.底层抹灰 4.抹面层 5.抹装饰面 | m2 | 120.57 |  | 39.34 | 4743.22
本页小计 | [7 empty] | 214928.87 | 32154.65
合 计 | [7 empty] | 214928.87 | 32154.65

## 表-09 施工技术措施项目清单计价表
表-09
施工技术措施项目清单计价表
工程名称：售卖、水吧 | [5 empty] | 第 1 页 共 1 页
序号 | 项目编码 | 项目名称 | 项目特征 | 计量单位 | 工程量 |  | 金额（元）
[7 empty] | 综合单价 | 合价 | 其中:暂估价
本页小计
合 计

## 表-10 施工组织措施项目清单计价表
表-10
施工组织措施项目清单计价表
工程名称：售卖、水吧 | [6 empty] | 第 1 页 共 1 页
序号 | 项目编码 | 项目名称 | 计算 基础 | 费率 (%) | 金额 (元) | 调整 费率 (%) |  | 调整后 金额 (元) | 备注
1 | 011707B16001 | 组织措施费 | 分部分项人工费+分部分项机械费+技术措施人工费+技术措施机械费 | 6.2 | 1270.24
2 | 011707001001 | 安全文明施工费 | 税前合计 | 3.59 | 7840.54
3 | 011707B15001 | 建设工程竣工档案编制费 | 分部分项人工费+分部分项机械费+技术措施人工费+技术措施机械费 | 0.42 | 86.05
合 计 |  |  |  |  | 9196.83
注：1.计算基础和费用标准按本市有关费用定额或文件执行。 2.根据施工方案计算的措施费，可不填写“计算基础”和“费率”的数值，只填写“金额”数值，但应在备注栏说明施工 方案出处或计算方法。

## 表-11 其他项目清单计价汇总表
表-11
其他项目清单计价汇总表
工程名称：售卖、水吧 |  |  |  | 第 1 页 共 1 页
序号 | 项目名称 | 计量单位 | 金额(元) |  | 备注
1 | 暂列金额 | 项 |  |  | 明细详见 表-11-1
2 | 暂估价 | 项
2.1 | 材料(工程设备)暂估价 | 项 | -- |  | 明细详见 表-11-2
2.2 | 专业工程暂估价 | 项 |  |  | 明细详见 表-11-3
3 | 计日工 | 项 |  |  | 明细详见 表-11-4
4 | 总承包服务费 | 项 |  |  | 明细详见 表-11-5
5 | 索赔与现场签证 | 项 |  |  | 明细详见 表-11-6
合 计 |  |  | 0
注：材料、设备暂估单价进入清单项目综合单价，此处不汇总。

## 表-11-1 暂列金额明细表
表-11-1
暂列金额明细表
工程名称：售卖、水吧 |  |  |  | 第 1 页 共 1 页
序号 | 项目名称 | 计量单位 | 暂定金额(元) |  | 备注
1
合 计 |  |  |  |  | —
注：此表由招标人填写，如不能详列，也可只列暂列金额总额，投标人应将上述暂列金额计入投标总价中。

## 表-11-2 材料(工程设备)暂估单价及调整表
表-11-2
材料（工程设备）暂估单价及调整表
工程名称：售卖、水吧 | [9 empty] | 第 1 页 共 1 页
序号 | 材料(工程设备) 名称、规格、型号 | 计量单位 | 数量 |  | 暂估价(元) |  | 调整价(元) |  | 差额±(元) |  |  | 备注
|  |  | 暂估 数量 | 实际 数量 | 单价 | 合价 | 单价 | 合价 | 单价 |  | 合价
1 | 卷材防水屋面专用压型钢板厚度不小于0.8mm | m2 | 288.486 |  | 111.46 | 32154.65
注：1. 此表由招标人填写“暂估单价”，并在备注栏说明暂估价的材料、工程设备拟用在哪些清单项目上，投标人应将上述材料、工程设备暂估单价计入工程量清单综合单价报价中。 2. 材料包括原材料、燃料、构配件以及按规定应计入建筑安装工程造价的设备。

## 表-11-3 专业工程暂估价及结算价表
表-11-3
专业工程暂估价及结算价表
工程名称：售卖、水吧 | [5 empty] | 第 1 页 共 1 页
序号 | 专业工程名称 | 工程内容 | 暂估金额 （元） | 结算金额 (元) | 差额 ±(元) |  | 备注
1
合 计 |  |  | 0 |  |  |  | —
注： 此表由招标人填写，投标人应将上述专业工程暂估价计入投标总价中。结算时按合同约定结算金额填写。

## 表-11-4 计日工表
表-11-4
计 日 工 表
工程名称：售卖、水吧 | [5 empty] | 第 1 页 共 1 页
编号 | 项目名称 | 单位 | 暂定数量 | 实际数量 | 综合单价 （元） |  | 合价（元）
[7 empty] | 暂定 | 实际
1 | 人工
1.1
| 人工小计 |  | — |  | —
2 | 材料
2.1
| 材料小计 |  | — |  | —
3 | 机械
3.1
| 施工机械小计 |  | — |  | —
合 计
注：此表项目名称、暂定数量由招标人填写，编制招标控制价时，单价由招标人按有关计价规定确定；投标时，单价由 投标人自助报价，按暂定数量计算合价计入投标总价中。结算时，按发承包双方确认的实际数量计算合价。

## 表-12 规费、税金项目计价表
表-12
规费、税金项目计价表
工程名称：售卖、水吧 |  |  |  | 第 1 页 共 1 页
序号 | 项目名称 | 计算基础 | 费率(%) |  | 金额（元）
1 | 规费 | 分部分项人工费+分部分项机械费+技术措施项目人工费+技术措施项目机械费 | 10.32 |  | 2114.33
2 | 税金 | 2.1 + 2.2 + 2.3 |  |  | 22804.99
2.1 | 增值税 | 分部分项工程费+措施项目费+其他项目费+规费-甲供材料费 | 9 |  | 20361.6
2.2 | 附加税 | 增值税 | 12 |  | 2443.39
2.3 | 环境保护税 | 按实计算
合计 |  |  |  |  | 24919.32