## 表-04 单位工程招标控制价汇总表
表-04
单位工程招标控制价汇总表
工程名称：美洲豹馆 |  |  | 第 1 页 共 1 页
序号 | 汇总内容 | 金额(元) |  | 其中：暂估价(元)
1 | 分部分项工程费 | 1233002.2 |  | 942262.3
1.1 | A.8门窗工程 | 133601.27 |  | 123970.07
1.2 | A.9屋面及防水工程 | 66162.7
1.3 | A.11楼地面装饰工程 | 77064.78 |  | 41558.03
1.4 | A.12墙、柱面装饰与隔断、幕墙工程 | 3467.45 |  | 2099.16
1.5 | A.13天棚工程 | 74596.15 |  | 19045.38
1.6 | A.14油漆、涂料、裱糊工程 | 175128.18 |  | 176698.81
1.7 | A.15其他装饰工程 | 16290.33 |  | 12752.42
1.8 | 补充分部 | 686691.34 |  | 566138.43
2 | 措施项目费 | 14740.7
2.1 | 其中：安全文明施工费 | 9391.99
3 | 其他项目费
4 | 规费 | 8338.19 |  | －
5 | 税金 | 126612.98 |  | －
招标控制价合计=1+2+3+4+5 |  | 1,292,680.69 |  | 942262.3
注：1.本表适用于单位工程招标控制价或投标报价的汇总，如无单位工程划分，单项工程也使用本表汇总。 2.分部分项工程、措施项目中暂估价中应填写材料、工程设备暂估价，其他项目中暂估价应填写专业工程暂估价。

## 表-08 措施项目汇总表
表-08
措施项目汇总表
工程名称：美洲豹馆 |  |  | 第 1 页 共 1 页
序号 | 项目名称 | 金额(元)
|  | 合价 |  | 其中：暂估价
1 | 施工技术措施项目
2 | 施工组织措施项目 | 14740.7
2.1 | 其中：安全文明施工费 | 9391.99
2.2 | 建设工程竣工档案编制费 | 339.34
措施项目费合计=1+2 |  | 14740.7

## 表-09 分部分项工程项目清单计价表
表-09
分部分项工程项目清单计价表
工程名称：美洲豹馆 | [5 empty] | 第 1 页 共 10 页
序号 | 项目编码 | 项目名称 | 项目特征 | 计量单位 | 工程量 |  | 金额（元）
[7 empty] | 综合单价 | 合价 | 其中:暂估价
| A.8 | 门窗工程
1 | 010804005001 | 垂吊门 | [项目特征] 1.名称:垂吊门 2.门代号:ZCM0709 [工作内容] 1.门安装 2.启动装置、五金配件安装 | m2 | 7.56 |  | 625.53 | 4729.01 | 3780
2 | 010804005002 | 圆钢门 | [项目特征] 1.门代号及洞口尺寸:圆钢门 [工作内容] 1.门安装 2.启动装置、五金配件安装 | m2 | 42.21 |  | 621.4 | 26229.29 | 21105
3 | 010805005001 | 中空LOW-e玻璃门 | [项目特征] 1.门代号及洞口尺寸:中空LOW-e玻璃门 [工作内容] 1.门安装 2.五金安装 | m2 | 7.57 |  | 784.39 | 5937.83 | 4997.56
4 | 010807001002 | 铝合金安全固定玻璃 | [项目特征] 1.名称:铝合金安全固定玻璃 2.框、扇材质:隔热铝合金型材 3.玻璃品种、厚度:12中透光Low-E+1.14PVB+12透明夹胶玻璃 [工作内容] 1.窗安装 2.五金、玻璃安装 | m2 | 47.52 |  | 1085.26 | 51571.56 | 53008.56
本页小计 | [7 empty] | 88467.69 | 82891.12
表-09
分部分项工程项目清单计价表
工程名称：美洲豹馆 | [5 empty] | 第 2 页 共 10 页
序号 | 项目编码 | 项目名称 | 项目特征 | 计量单位 | 工程量 |  | 金额（元）
[7 empty] | 综合单价 | 合价 | 其中:暂估价
5 | 010807001003 | 平开窗 | [项目特征] 1.名称:平开窗 2.框、扇材质:隔热铝合金型材 3.玻璃品种、厚度:6中透光Low-E+12A+6透明 [工作内容] 1.窗安装 2.五金、玻璃安装 | m2 | 9.5 |  | 559.93 | 5319.34 | 5169.62
6 | 010807001004 | 铝合金推拉窗 | [项目特征] 1.名称:铝合金推拉窗 2.框、扇材质:隔热铝合金型材 3.玻璃品种、厚度:6中透光Low-E+12A+6透明 [工作内容] 1.窗安装 2.五金、玻璃安装 | m2 | 32.4 |  | 549.09 | 17790.52 | 17631.11
7 | 010807001005 | 铝合金安全固定玻璃 | [项目特征] 1.名称:铝合金安全固定玻璃 2.框、扇材质:隔热铝合金型材 3.玻璃品种、厚度:6中透光Low-E+12A+6透明 [工作内容] 1.窗安装 2.五金、玻璃安装 | m2 | 18.7 |  | 561.18 | 10494.07 | 10175.98
8 | 010807001006 | 铝合金推拉窗 | [项目特征] 1.名称:铝合金推拉窗 2.框、扇材质:隔热铝合金型材 3.玻璃品种、厚度:10中透光Low-E+12A+10透明 [工作内容] 1.窗安装 2.五金、玻璃安装 | m2 | 1.8 |  | 985.81 | 1774.46 | 1676.47
本页小计 | [7 empty] | 35378.39 | 34653.18
表-09
分部分项工程项目清单计价表
工程名称：美洲豹馆 | [5 empty] | 第 3 页 共 10 页
序号 | 项目编码 | 项目名称 | 项目特征 | 计量单位 | 工程量 |  | 金额（元）
[7 empty] | 综合单价 | 合价 | 其中:暂估价
9 | 010807005001 | 镀锌钢丝网（笼舍旁） | [项目特征] 1.名称:镀锌钢丝网 2.材质:直径5mm，菱形50*50mm，孔径40*50镀锌钢丝网 [工作内容] 1.窗安装 2.五金安装 | m2 | 26.29 |  | 178.6 | 4695.39 | 3825.2
10 | 010810002001 | 木窗帘盒 | [项目特征] 1.窗帘盒材质、规格:木窗帘盒 2.具体做法:15厚玻镁板+9.5厚石膏板，质感漆3道 [工作内容] 1.制作、运输、安装 2.刷防护材料 | m | 87.92 |  | 57.55 | 5059.8 | 2600.57
| A.9 | 屋面及防水工程
1 | 010902001001 | 屋面卷材防水 | [项目特征] 1.卷材品种、规格、厚度:4+3厚SBS防水卷材，上层4厚，耐根穿刺 [工作内容] 1.基层处理 2.刷底油 3.铺油毡卷材、接缝 | m2 | 336.1 |  | 80.58 | 27082.94
2 | 010903002001 | 墙面涂膜防水 | [项目特征] 1.防水膜品种:JS 2.涂膜厚度、遍数:1.5厚、2遍 [工作内容] 1.基层处理 2.刷基层处理剂 3.铺布、喷涂防水层 | m2 | 320.08 |  | 68.04 | 21778.24
本页小计 | [7 empty] | 58616.37 | 6425.77
表-09
分部分项工程项目清单计价表
工程名称：美洲豹馆 | [5 empty] | 第 4 页 共 10 页
序号 | 项目编码 | 项目名称 | 项目特征 | 计量单位 | 工程量 |  | 金额（元）
[7 empty] | 综合单价 | 合价 | 其中:暂估价
3 | 010904002001 | 楼(地)面涂膜防水（馆舍、美洲豹育儿室、走廊） | [项目特征] 1.防水膜品种:聚氨酯防水涂料 2.涂膜厚度、遍数:1.5厚、3遍 3.反边高度:250mm [工作内容] 1.基层处理 2.刷基层处理剂 3.铺布、喷涂防水层 | m2 | 188.84 |  | 91.62 | 17301.52
| A.11 | 楼地面装饰工程
1 | 011101003002 | 细石混凝土楼地面 | [项目特征] 1.基层处理:水泥浆水灰比0.4-0.5结合层一道 2.面层厚度、混凝土强度等级:40厚C20细石混凝土，表面撒1:1水泥砂子随打随抹光（46m臂架泵泵送） [工作内容] 1.基层清理 2.抹找平层 3.面层铺设 | m2 | 140.22 |  | 47.83 | 6706.72
本页小计 | [7 empty] | 24008.24
表-09
分部分项工程项目清单计价表
工程名称：美洲豹馆 | [5 empty] | 第 5 页 共 10 页
序号 | 项目编码 | 项目名称 | 项目特征 | 计量单位 | 工程量 |  | 金额（元）
[7 empty] | 综合单价 | 合价 | 其中:暂估价
2 | 011102003001 | 碎拼石板（大厅、观光大厅） | [项目特征] 1.找平层厚度、砂浆配合比:20厚1:2干硬性水泥砂浆粘合层上 洒1-2厚干水泥 2.面层材料品种、规格、颜色:20厚碎拼石板，水泥砂浆勾缝，较大缝隙用1:2.5水泥石子填缝，表面磨光 3.基层处理:水泥浆水灰比0.4-0.5结合层一道 [工作内容] 1.基层清理 2.抹找平层 3.面层铺设、磨边 4.嵌缝 5.刷防护材料 6.酸洗、打蜡 | m2 | 275.66 |  | 205.92 | 56763.91 | 34071.58
3 | 011102003002 | 800*800仿水泥地砖 | [项目特征] 1.名称:800*800仿水泥地砖 2.具体做法:1.80厚C15混凝土垫层（46m臂架泵泵送)；2.界面剂一道；3.水泥浆水灰比0.4结合层；4.20厚水泥砂浆找平；5.20厚1:2干硬性水泥砂浆结合层，上撒1-2厚干水泥，并洒清水适量67.600*600防滑地砖，水泥砂浆勾缝 [工作内容] 1.基层清理 2.抹找平层 3.面层铺设、磨边 4.嵌缝 5.刷防护材料 6.酸洗、打蜡 | m2 | 8.09 |  | 233.41 | 1888.29 | 1051.7
本页小计 | [7 empty] | 58652.2 | 35123.28
表-09
分部分项工程项目清单计价表
工程名称：美洲豹馆 | [5 empty] | 第 6 页 共 10 页
序号 | 项目编码 | 项目名称 | 项目特征 | 计量单位 | 工程量 |  | 金额（元）
[7 empty] | 综合单价 | 合价 | 其中:暂估价
4 | 011102003003 | 800*800仿水泥地砖（楼梯间） | [项目特征] 1.名称:800*800仿水泥地砖 2.具体做法:1.80厚C15混凝土垫层（46m臂架泵泵送)；2.界面剂一道；3.水泥浆水灰比0.4结合层；4.20厚水泥砂浆找平；5.20厚1:2干硬性水泥砂浆结合层，上撒1-2厚干水泥，并洒清水适量67.600*600防滑地砖，水泥砂浆勾缝 [工作内容] 1.基层清理 2.抹找平层 3.面层铺设、磨边 4.嵌缝 5.刷防护材料 6.酸洗、打蜡 | m2 | 34.48 |  | 311.08 | 10726.04 | 6236.58
5 | 011105001001 | 水泥砂浆踢脚线 | [项目特征] 1.踢脚线高度:100 2.底层厚度、砂浆配合比:15厚1:2.5水泥砂浆打底，扫毛或划出纹道 3.面层厚度、砂浆配合比:10厚1:2.5水泥砂浆面层压光 [工作内容] 1.基层清理 2.底层和面层抹灰 | m | 66.55 |  | 9.8 | 652.19
本页小计 | [7 empty] | 11378.23 | 6236.58
表-09
分部分项工程项目清单计价表
工程名称：美洲豹馆 | [5 empty] | 第 7 页 共 10 页
序号 | 项目编码 | 项目名称 | 项目特征 | 计量单位 | 工程量 |  | 金额（元）
[7 empty] | 综合单价 | 合价 | 其中:暂估价
6 | 011105003001 | 防水泥地砖踢脚 | [项目特征] 1.踢脚线高度:100 2.面层材料品种、规格、颜色:防水泥地砖踢脚 [工作内容] 1.基层清理 2.底层抹灰 3.面层铺贴、磨边 4.擦缝 5.磨光、酸洗、打蜡 6.刷防护材料 7.材料运输 | m | 18.51 |  | 17.7 | 327.63 | 198.17
| A.12 | 墙、柱面装饰与隔断、幕墙工程
1 | 011204003001 | 300*600仿水泥墙砖 | [项目特征] 1.墙体类型:砖墙面 2.安装方式:20厚水泥砂浆找平粘贴 3.面层材料品种、规格、颜色:300*600仿水泥墙砖 [工作内容] 1.基层清理 2.砂浆制作、运输 3.粘结层铺贴 4.面层安装 5.嵌缝 6.刷防护材料 | m2 | 16.66 |  | 208.13 | 3467.45 | 2099.16
| A.13 | 天棚工程
本页小计 | [7 empty] | 3795.08 | 2297.33
表-09
分部分项工程项目清单计价表
工程名称：美洲豹馆 | [5 empty] | 第 8 页 共 10 页
序号 | 项目编码 | 项目名称 | 项目特征 | 计量单位 | 工程量 |  | 金额（元）
[7 empty] | 综合单价 | 合价 | 其中:暂估价
1 | 011302001001 | 吊顶天棚 | [项目特征] 1.龙骨材料种类、规格、中距:Φ8丝杆M8膨胀螺栓固定50主龙骨间距900，副龙骨间距300*600系列轻钢龙骨 2.面层材料品种、规格:9.5mm纸面石膏板，满刮腻子两道磨平，刷质感漆三道（燃烧性能A级） [工作内容] 1.基层清理、吊杆安装 2.龙骨安装 3.基层板铺贴 4.面层铺贴 5.嵌缝 6.刷防护材料 | m2 | 621.82 |  | 86.27 | 53644.41 | 2824.93
2 | 011303001001 | 采光天棚 | [项目特征] 1.面层材料品种、规格:10中透光Low-E+1.14PVB+10透明 [工作内容] 1.清理基层 2.龙骨制作、安装、油漆 3.面层制安 4.嵌缝、塞口 5.清洗 | m2 | 19.55 |  | 1071.7 | 20951.74 | 16220.45
| A.14 | 油漆、涂料、裱糊工程
1 | 011407001002 | 涂料保温外墙面 | [项目特征] 1.基层类型:砖墙面 2.涂料品种、喷刷遍数:无机涂料三遍 [工作内容] 1.刷、喷涂料 | m2 | 114.32 |  | 37.94 | 4337.3 | 2641.59
本页小计 | [7 empty] | 78933.45 | 21686.97
表-09
分部分项工程项目清单计价表
工程名称：美洲豹馆 | [5 empty] | 第 9 页 共 10 页
序号 | 项目编码 | 项目名称 | 项目特征 | 计量单位 | 工程量 |  | 金额（元）
[7 empty] | 综合单价 | 合价 | 其中:暂估价
2 | 011407001003 | 墙绘 | [项目特征] 1.基层类型:砖墙面 2.基础处理:基层清理、润墙、堵洞（C25细石混凝土）、扫毛打把，密度10*12抗碱玻纤布（后凿管道、管线、开关插座处） 3.腻子种类:成品腻子 4.刮腻子要求:满刮腻子两道磨平 5.涂料品种、喷刷遍数:刷无机涂料三道 [工作内容] 1.刮腻子 2.刷、喷涂料 | m2 | 341.38 |  | 480.7 | 164101.37 | 172240.89
3 | 011407001004 | 白色防潮无机涂料 | [项目特征] 1.名称:防潮无机涂料 2.刮腻子要求:分遍满刮腻子2mm厚，找平，磨光； 3.涂料品种、喷刷遍数:喷（刷）涂料（一底两面） [工作内容] 1.基层清理 2.刮腻子 3.刷、喷涂料 | m2 | 114.82 |  | 21.75 | 2497.34 | 780.18
4 | 011407002001 | 防潮深灰色无机涂料 | [项目特征] 1.名称:防潮深灰色无机涂料 2.具体做法:1.刷（喷）涂料，一底两面；2.2mm厚柔性腻子分遍刮平 [工作内容] 1.基层清理 2.刮腻子 3.刷、喷涂料 | m2 | 138.63 |  | 30.24 | 4192.17 | 1036.15
| A.15 | 其他装饰工程
本页小计 | [7 empty] | 170790.88 | 174057.22
表-09
分部分项工程项目清单计价表
工程名称：美洲豹馆 | [5 empty] | 第 10 页 共 10 页
序号 | 项目编码 | 项目名称 | 项目特征 | 计量单位 | 工程量 |  | 金额（元）
[7 empty] | 综合单价 | 合价 | 其中:暂估价
1 | 011503001001 | 楼梯不锈钢栏杆 | [项目特征] 1.名称:楼梯不锈钢栏杆 [工作内容] 1.制作 2.运输 3.安装 4.刷防护材料 | m | 24.57 |  | 367.32 | 9025.05 | 6879.6
2 | 011503001002 | 护窗栏杆 | [项目特征] 1.名称:护窗栏杆 [工作内容] 1.制作 2.运输 3.安装 4.刷防护材料 | m | 23.45 |  | 309.82 | 7265.28 | 5872.82
补充分部
1 | 01B002 | 塑石外包墙面 | [项目特征] 1.名称:塑石外包墙面 | m2 | 553.41 |  | 938.39 | 519314.41 | 566138.43
2 | 01B003 | 塑石 | [项目特征] 1.名称:塑石 | m2 | 210.59 |  | 794.8 | 167376.93
本页小计 | [7 empty] | 702981.67 | 578890.85
合 计 | [7 empty] | 1233002.2 | 942262.3

## 表-09 施工技术措施项目清单计价表
表-09
施工技术措施项目清单计价表
工程名称：美洲豹馆 | [5 empty] | 第 1 页 共 1 页
序号 | 项目编码 | 项目名称 | 项目特征 | 计量单位 | 工程量 |  | 金额（元）
[7 empty] | 综合单价 | 合价 | 其中:暂估价
| 一 | 施工技术措施项目
本页小计
合 计

## 表-10 施工组织措施项目清单计价表
表-10
施工组织措施项目清单计价表
工程名称：美洲豹馆 | [6 empty] | 第 1 页 共 1 页
序号 | 项目编码 | 项目名称 | 计算 基础 | 费率 (%) | 金额 (元) | 调整 费率 (%) |  | 调整后 金额 (元) | 备注
1 | 011707B16001 | 组织措施费 | 分部分项人工费+分部分项机械费+技术措施人工费+技术措施机械费 | 6.2 | 5009.37
2 | 011707001001 | 安全文明施工费 | 分部分项人工费+技术措施人工费 | 11.88 | 9391.99
3 | 011707B15001 | 建设工程竣工档案编制费 | 分部分项人工费+分部分项机械费+技术措施人工费+技术措施机械费 | 0.42 | 339.34
合 计 |  |  |  |  | 14740.7
注：1.计算基础和费用标准按本市有关费用定额或文件执行。 2.根据施工方案计算的措施费，可不填写“计算基础”和“费率”的数值，只填写“金额”数值，但应在备注栏说明施工 方案出处或计算方法。

## 表-11 其他项目清单计价汇总表
表-11
其他项目清单计价汇总表
工程名称：美洲豹馆 |  |  |  | 第 1 页 共 1 页
序号 | 项目名称 | 计量单位 | 金额(元) |  | 备注
1 | 暂列金额 | 项 |  |  | 明细详见 表-11-1
2 | 暂估价 | 项
2.1 | 材料(工程设备)暂估价 | 项 | -- |  | 明细详见 表-11-2
2.2 | 专业工程暂估价 | 项 |  |  | 明细详见 表-11-3
3 | 计日工 | 项 |  |  | 明细详见 表-11-4
4 | 总承包服务费 | 项 |  |  | 明细详见 表-11-5
5 | 索赔与现场签证 | 项 |  |  | 明细详见 表-11-6
合 计 |  |  | 0
注：材料、设备暂估单价进入清单项目综合单价，此处不汇总。

## 表-11-1 暂列金额明细表
表-11-1
暂列金额明细表
工程名称：美洲豹馆 |  |  |  | 第 1 页 共 1 页
序号 | 项目名称 | 计量单位 | 暂定金额(元) |  | 备注
1
合 计 |  |  |  |  | —
注：此表由招标人填写，如不能详列，也可只列暂列金额总额，投标人应将上述暂列金额计入投标总价中。

## 表-11-2 材料(工程设备)暂估单价及调整表
表-11-2
材料（工程设备）暂估单价及调整表
工程名称：美洲豹馆 | [9 empty] | 第 1 页 共 2 页
序号 | 材料(工程设备) 名称、规格、型号 | 计量单位 | 数量 |  | 暂估价(元) |  | 调整价(元) |  | 差额±(元) |  |  | 备注
|  |  | 暂估 数量 | 实际 数量 | 单价 | 合价 | 单价 | 合价 | 单价 |  | 合价
1 | 垂吊门 | m2 | 7.56 |  | 500 | 3780
2 | 楼梯不锈钢栏杆 | m | 24.57 |  | 280 | 6879.6
3 | 圆钢门 | m2 | 42.21 |  | 500 | 21105
4 | 塑石外包墙面 | m2 | 553.41 |  | 1023 | 566138.43
5 | 不锈钢管栏杆 直形 竖条式 | m | 23.45 |  | 250.44 | 5872.82
6 | 墙绘 | m2 | 341.38 |  | 500 | 170690
7 | 300*600仿古砖 | m2 | 17.493 |  | 120 | 2099.16
8 | 中空LOW-e玻璃门 | m2 | 7.57 |  | 660.18 | 4997.56
9 | 20厚碎拼石板 | m2 | 283.9298 |  | 120 | 34071.58
10 | 800*800仿水泥地砖 | m2 | 58.3062 |  | 125 | 7288.28
11 | 防水泥地砖踢脚 | m | 18.6951 |  | 10.6 | 198.17
12 | 无机涂料 | kg | 201.4142 |  | 7.7 | 1550.89
13 | 外墙涂料 | kg | 94.7484 |  | 27.88 | 2641.59
14 | 无机涂料 | kg | 366.8738 |  | 7.7 | 2824.93
15 | 内墙涂料 | kg | 151.9942 |  | 11.95 | 1816.33
16 | 9.5厚石膏板 | m2 | 41.3576 |  | 10.62 | 439.22
17 | 镀锌钢丝网 直径5mm，菱形50*50mm，孔径40*50镀锌钢丝网 | m2 | 25.5013 |  | 150 | 3825.2
18 | 15厚玻镁板 | m2 | 41.3576 |  | 52.26 | 2161.35
19 | 10中透光Low-E+1.14PVB+10透明玻璃 | m2 | 21.3427 |  | 760 | 16220.45
20 | 铝合金固定窗 6中透光Low-E+12A+6透明玻璃 | m2 | 18.139 |  | 561 | 10175.98
注：1. 此表由招标人填写“暂估单价”，并在备注栏说明暂估价的材料、工程设备拟用在哪些清单项目上，投标人应将上述材料、工程设备暂估单价计入工程量清单综合单价报价中。 2. 材料包括原材料、燃料、构配件以及按规定应计入建筑安装工程造价的设备。
表-11-2
材料（工程设备）暂估单价及调整表
工程名称：美洲豹馆 | [9 empty] | 第 2 页 共 2 页
序号 | 材料(工程设备) 名称、规格、型号 | 计量单位 | 数量 |  | 暂估价(元) |  | 调整价(元) |  | 差额±(元) |  |  | 备注
|  |  | 暂估 数量 | 实际 数量 | 单价 | 合价 | 单价 | 合价 | 单价 |  | 合价
21 | 铝合金推拉窗 6中透光Low-E+12A+6透明 | m2 | 31.428 |  | 561 | 17631.11
22 | 铝合金平开窗 6中透光Low-E+12A+6透明玻璃 | m2 | 9.215 |  | 561 | 5169.62
23 | 铝合金固定窗 12中透光Low-E+1.14PVB+12透明夹胶玻璃 | m2 | 46.0944 |  | 1150 | 53008.56
24 | 铝合金推拉窗 10中透光Low-E+12A+10透明玻璃 | m2 | 1.746 |  | 960.18 | 1676.47

## 表-11-3 专业工程暂估价及结算价表
表-11-3
专业工程暂估价及结算价表
工程名称：美洲豹馆 | [5 empty] | 第 1 页 共 1 页
序号 | 专业工程名称 | 工程内容 | 暂估金额 （元） | 结算金额 (元) | 差额 ±(元) |  | 备注
1
合 计 |  |  | 0 |  |  |  | —
注： 此表由招标人填写，投标人应将上述专业工程暂估价计入投标总价中。结算时按合同约定结算金额填写。

## 表-11-4 计日工表
表-11-4
计 日 工 表
工程名称：美洲豹馆 | [5 empty] | 第 1 页 共 1 页
编号 | 项目名称 | 单位 | 暂定数量 | 实际数量 | 综合单价 （元） |  | 合价（元）
[7 empty] | 暂定 | 实际
1 | 人工
1.1
| 人工小计 |  | — |  | —
2 | 材料
2.1
| 材料小计 |  | — |  | —
3 | 机械
3.1
| 施工机械小计 |  | — |  | —
合 计
注：此表项目名称、暂定数量由招标人填写，编制招标控制价时，单价由招标人按有关计价规定确定；投标时，单价由 投标人自助报价，按暂定数量计算合价计入投标总价中。结算时，按发承包双方确认的实际数量计算合价。

## 表-12 规费、税金项目计价表
表-12
规费、税金项目计价表
工程名称：美洲豹馆 |  |  |  | 第 1 页 共 1 页
序号 | 项目名称 | 计算基础 | 费率(%) |  | 金额（元）
1 | 规费 | 分部分项人工费+分部分项机械费+技术措施项目人工费+技术措施项目机械费 | 10.32 |  | 8338.19
2 | 税金 | 2.1 + 2.2 + 2.3 |  |  | 126612.98
2.1 | 增值税 | 分部分项工程费+措施项目费+其他项目费+规费-甲供材料费 | 9 |  | 113047.3
2.2 | 附加税 | 增值税 | 12 |  | 13565.68
2.3 | 环境保护税 | 按实计算
合计 |  |  |  |  | 134951.17