## 清单
西北工业大学科创中心教学科研基地室内装修工程 工程劳务分包 清单报价表
序号 | 清单项目名称 | 项目特征及工作内容 | 单位 | 工程量 | 综合单价(元） | 合价（元） | 备注
一 | A区（装饰工程） |  |  |  |  | 0
砌筑工程
1 | 零星砌砖 | [项目特征] 1.零星砌砖名称、部位:卫生间地台 2.砖品种、规格、强度等级:页岩砖 3.砂浆强度等级、配合比:M5水泥砂浆（水泥：红狮325M） [工作内容] 1.砂浆制作、运输 2.砌砖 3.刮缝 4.材料运输 | m3 | 4.18 |  | 0 | 1.计量规则：按《重庆市建筑工程计价定额》（2018版）及其相关规定计算 | 491.95
2 | 陶粒砼回填 | [项目特征] 1.部位:卫生间地台 2.混凝土种类:陶粒砼 [工作内容] 1.模板及支撑制作、安装、拆除、堆放、运输及清理模内杂物、刷隔离剂等 2.混凝土制作、运输、浇筑、振捣、养护 | m3 | 15.85 |  | 0 | 1.计量规则：按《重庆市建筑工程计价定额》（2018版）及其相关规定计算 | 50
门窗工程
1 | 成品框架实木套装门-双开门 | [项目特征] 1.门代号及洞口尺寸:综合考虑 2.五金品种、厚度：坚朗 3.品牌：向阳 [工作内容] 1.门安装 2.五金安装 | m2 | 227.64 |  | 0 | 1.计量规则：按《重庆市建筑工程计价定额》（2018版）及其相关规定计算 | 60
2 | 成品框架实木套装门-单开门 | [项目特征] 1.门代号及洞口尺寸:综合考虑 2.五金品种、厚度：坚朗 3.品牌：向阳 [工作内容] 1.门安装 2.五金安装 | m2 | 333.96 |  | 0 | 1.计量规则：按《重庆市建筑工程计价定额》（2018版）及其相关规定计算 | 60
3 | 成品框架实木套装门-装饰板 | [项目特征] 1.门代号及洞口尺寸:综合考虑 2.品牌：向阳 [工作内容] 1.木门装饰板制作、安装 2.运输 | m2 | 47.96 |  | 0 | 1.计量规则：按《重庆市建筑工程计价定额》（2018版）及其相关规定计算 | 68
4 | 石膏板消防栓暗门 | [项目特征] 1.门框或扇外围尺寸:综合考虑 2.材料品种、厚度:防火岩棉（普莱斯德），3mm厚黑色发纹不锈钢，9.5mm防火石膏板（泰山），20*40镀锌方钢 3.其他:鸡咀铰，暗门拉手等 4.其他:详见I-W-DT12 [工作内容] 1.门安装 2.玻璃安装 3.五金安装 | m2 | 107.52 |  | 0 | 1.计量规则：按《重庆市建筑工程计价定额》（2018版）及其相关规定计算 | 290
5 | 陶瓷薄板暗门 | [项目特征] 1.门框或扇外围尺寸:综合考虑 2.框、扇材质:陶瓷薄板，9.5mm防火石膏板（泰山），30*30热镀锌方钢 3.五金品种、规格:门挡，热镀锌干挂件，暗门门轴等 4.其他:详见I-W-DT13 [工作内容] 1.门安装 2.五金安装 | m2 | 63.36 |  | 0 | 1.计量规则：按《重庆市建筑工程计价定额》（2018版）及其相关规定计算 | 265
6 | 300*600瓷砖CT03暗门 | [项目特征] 1.门框或扇外围尺寸:综合考虑 2.框、扇材质:300*600瓷砖（麦高64940），9.5mm防火石膏板（泰山），30*30热镀锌方钢 3.五金品种、规格:门挡，热镀锌干挂件，暗门门轴等 4.其他:详见I-W-DT13 [工作内容] 1.门安装 2.五金安装 | m2 | 25.92 |  | 0 | 1.计量规则：按《重庆市建筑工程计价定额》（2018版）及其相关规定计算 | 280
7 | 300*600瓷砖CT08瓷砖暗门{夹层厨房} | [项目特征] 1.门框或扇外围尺寸:综合考虑 2.框、扇材质:300*600瓷砖（博宝W6），9.5mm防火石膏板（泰山），30*30热镀锌方钢 3.五金品种、规格:门挡，热镀锌干挂件，暗门门轴等 4.其他:详见I-W-DT13 [工作内容] 1.门安装 2.五金安装 | m2 | 1 |  | 0 | 1.计量规则：按《重庆市建筑工程计价定额》（2018版）及其相关规定计算 | 280
8 | 1.2mm厚发纹不锈钢门套 | [项目特征] 1.门窗套展开宽度:综合考虑 2.基层材料种类:成品套装门套 3.面层材料品种、规格:1.2mm厚黑色发纹不锈钢 [工作内容] 1.清理基层 2.面层铺贴 3.材料运输 | m2 | 156.1 |  | 0 | 1.计量规则：按《重庆市建筑工程计价定额》（2018版）及其相关规定计算 | 130
9 | 卫生间垭口套 | [项目特征] 1.门窗套展开宽度:综合考虑 2.基层材料种类:15mm阻燃板（恒隆安） 3.面层材料品种、规格:1.2mm厚黑色发纹不锈钢 [工作内容] 1.清理基层 2.基层板安装 3.面层铺贴 4.材料运输 | m2 | 8.74 |  | 0 | 1.计量规则：按《重庆市建筑工程计价定额》（2018版）及其相关规定计算 | 130
10 | 电梯门套 | [项目特征] 1.门窗套展开宽度:综合考虑 2.基层材料种类:30*30热镀锌方钢,15mm阻燃板（恒隆安） 3.面层材料品种、规格:1.2mm厚黑色发纹不锈钢 4.其他:详见I-W-DT05-25~26 [工作内容] 1.清理基层 2.龙骨制作、安装 3.基层板安装 4.面层铺贴 5.材料运输 | 樘 | 30 |  | 0 | 1.计量规则：按《重庆市建筑工程计价定额》（2018版）及其相关规定计算 | 280
11 | 吊顶暗窗帘盒 | [项目特征] 1.窗帘盒材质、规格:200mm宽 2.龙骨材料种类、规格、中距:镀锌角铁 3.基层材料种类、规格:15mm阻燃板（恒隆安） 4.面层材料品种、规格:9.5mm防潮石膏板（泰山） 5.其他:详见I-W-DT08-39~41，I-W-DT15-70 [工作内容] 1.制作、运输、安装 2.刷防护材料 | m | 876.17 |  | 0 | 1.计量规则：按《重庆市建筑工程计价定额》（2018版）及其相关规定计算 | 45
12 | 明窗帘盒 | [项目特征] 1.窗帘盒材质、规格:200mm宽 2.龙骨材料种类、规格、中距:木龙骨 3.基层材料种类、规格:15mm阻燃板（恒隆安） 4.面层材料品种、规格:9.5mm防潮石膏板（泰山） 5.防护材料种类:饰面型防火涂料3遍 6.其他:详见I-W-DT09-42 [工作内容] 1.制作、运输、安装 2.刷防护材料 | m | 39.34 |  | 0 | 1.计量规则：按《重庆市建筑工程计价定额》（2018版）及其相关规定计算 | 45
13 | 1.2mm厚抗指纹钢质套装门(201#不锈钢） | [项目特征] 1.门代号及洞口尺寸:综合考虑 2.五金品种、厚度：坚朗 [工作内容] 1.门安装 2.五金安装 | m2 | 1 |  | 0 | 1.计量规则：按《重庆市建筑工程计价定额》（2018版）及其相关规定计算 | 80
防水工程
1 | 地面1.5mm厚JS防水 | [项目特征] 1.涂膜厚度、遍数:1.5mm厚JS防水涂料，分三次涂刷（卓宝） 2.反边高度:300mm 3.其他:详见I-W-DT02-07 [工作内容] 1.基层处理 2.刷基层处理剂 3.铺布、喷涂防水层 | m2 | 439.38 |  | 0 | 1.计量规则：按《重庆市建筑工程计价定额》（2018版）及其相关规定计算 | 18.5
2 | 墙面1.5mm厚JS防水 | [项目特征] 1.涂膜厚度、遍数:11.5mm厚JS防水涂料，分三次涂刷（卓宝） 2.高度:1800mm 3.其他:详见I-W-DT02-12 [工作内容] 1.基层处理 2.刷基层处理剂 3.铺布、喷涂防水层 | m2 | 703.54 |  | 0 | 1.计量规则：按《重庆市建筑工程计价定额》（2018版）及其相关规定计算 | 18.5
3 | 建筑伸缩缝乳胶漆墙面 | [项目特征] 1.嵌缝材料种类:成品构件 2.止水带材料种类:满足设计及规范要求 3.盖缝材料:9.5mm防潮石膏板（泰山） 4.其他:详见I-W-DT05-29 [工作内容] 1.清缝 2.填塞防水材料 3.止水带安装 4.盖缝制作、安装 5.刷防护材料 | m | 42.34 |  | 0 | 1.计量规则：按《重庆市建筑工程计价定额》（2018版）及其相关规定计算 | 35
4 | 建筑伸缩地砖地面 | [项目特征] 1.嵌缝材料种类:抗震弹簧，铝合金基座 2.止水带材料种类:满足设计及规范要求 3.盖缝材料:地砖饰面,DTG擦缝，5mm厚DTA砂浆（水泥：红狮325M）粘贴层 4.其他:详见I-W-DT05-30 [工作内容] 1.清缝 2.填塞防水材料 3.止水带安装 4.盖缝制作、安装 5.刷防护材料 | m | 23.54 |  | 0 | 1.计量规则：按《重庆市建筑工程计价定额》（2018版）及其相关规定计算 | 60
楼地面装饰工程
1 | 20~25mm厚DS干拌砂浆找平层 | [项目特征] 1.找平层厚度、砂浆配合比:20~25mm厚DS干拌砂浆（水泥：红狮325M） 2.其他:详见I-W-DT02-07 [工作内容] 1.基层清理 2.抹找平层 3.材料运输 | m2 | 283.67 |  | 0 | 1.计量规则：按《重庆市建筑工程计价定额》（2018版）及其相关规定计算 | 15
2 | 25~35mm厚DS干拌砂浆找平层 | [项目特征] 1.找平层厚度、砂浆配合比:20~25mm厚DS干拌砂浆（水泥：红狮325M） 2.其他:详见I-W-DT01-06 [工作内容] 1.基层清理 2.抹找平层 3.材料运输 | m2 | 4820.23 |  | 0 | 1.计量规则：按《重庆市建筑工程计价定额》（2018版）及其相关规定计算 | 22.5
3 | 20mm厚1：3水泥砂浆找平层 | [项目特征] 1.部位:管井地面 2.面层厚度、砂浆配合比:20mm厚1：3水泥砂浆（水泥：红狮325M） [工作内容] 1.基层清理 2.抹找平层 3.材料运输 | m2 | 41.82 |  | 0 | 1.计量规则：按《重庆市建筑工程计价定额》（2018版）及其相关规定计算 | 15
4 | 水泥自流平 | [项目特征] 1.面层厚度、砂浆配合比:水泥地面固化处理 [工作内容] 1.基层清理 2.抹找平层 3.材料运输 | m2 | 3469.18 |  | 0 | 1.计量规则：按《重庆市建筑工程计价定额》（2018版）及其相关规定计算 | 30
5 | 瓷砖600X600地面-CT-01 | [项目特征] 1.结合层厚度、砂浆配合比:5mm厚DTA砂浆（水泥：红狮325M） 2.面层材料品种、规格、颜色:瓷砖600X600（麦高64928） 3.嵌缝材料种类:DTG擦缝 4.其他:详见I-W-DT01-06 [工作内容] 1.基层清理 2.面层铺设、磨边 3.嵌缝 4.材料运输 | m2 | 3554.01 |  | 0 | 1.计量规则：按《重庆市建筑工程计价定额》（2018版）及其相关规定计算 | 45
6 | 瓷砖300X300地面-CT-02 | [项目特征] 1.保护层厚度、砂浆配合比:10mm厚1:1水泥砂浆（水泥：红狮325M） 2.结合层厚度、砂浆配合比:5mm厚DTA砂浆（水泥：红狮325M） 3.面层材料品种、规格、颜色:瓷砖300X300（麦高64936） 4.嵌缝材料种类:DTG擦缝 5.其他:详见I-W-DT02-07 [工作内容] 1.基层清理 2.抹保护层 3.面层铺设、磨边 4.嵌缝 5.材料运输 | m2 | 283.67 |  | 0 | 1.计量规则：按《重庆市建筑工程计价定额》（2018版）及其相关规定计算 | 45
7 | 水泥地面-CB-03 | [项目特征] 1.面层厚度、砂浆配合比:水泥地面-CB-03 [工作内容] 1.基层清理 2.抹找平层 3.材料运输 | m2 | 129.7 |  | 0 | 1.计量规则：按《重庆市建筑工程计价定额》（2018版）及其相关规定计算 | 30
8 | 瓷砖600X1200地面-CT-04 | [项目特征] 1.保护层厚度、砂浆配合比:10mm厚1:1水泥砂浆（水泥：红狮325M） 2.结合层厚度、砂浆配合比:5mm厚DTA砂浆（水泥：红狮325M） 3.面层材料品种、规格、颜色:瓷砖600X1200地面（品牌：BOBO，型号：PN03T513419) 4.嵌缝材料种类:DTG擦缝 5.其他:详见I-W-DT02-07 [工作内容] 1.基层清理 2.抹保护层 3.面层铺设、磨边 4.嵌缝 5.材料运输 | m2 | 1 |  | 0 | 1.计量规则：按《重庆市建筑工程计价定额》（2018版）及其相关规定计算 | 45
9 | 瓷砖600X1200地面-CT-09 | [项目特征] 1.保护层厚度、砂浆配合比:10mm厚1:1水泥砂浆（水泥：红狮325M） 2.结合层厚度、砂浆配合比:5mm厚DTA砂浆（水泥：红狮325M） 3.面层材料品种、规格、颜色:瓷砖600X1200地面（品牌：BOBO，型号：PN03T513419) 4.嵌缝材料种类:DTG擦缝 5.其他:详见I-W-DT02-07 [工作内容] 1.基层清理 2.抹保护层 3.面层铺设、磨边 4.嵌缝 5.材料运输 | m2 | 1008.66 |  | 0 | 1.计量规则：按《重庆市建筑工程计价定额》（2018版）及其相关规定计算 | 45
10 | 缸砖300X300地面-CT-07 | [项目特征] 1.保护层厚度、砂浆配合比:10mm厚1:1水泥砂浆（水泥：红狮325M） 2.结合层厚度、砂浆配合比:5mm厚DTA砂浆（水泥：红狮325M） 3.面层材料品种、规格、颜色:缸砖300X300(如松陶X3304） 4.嵌缝材料种类:DTG擦缝 5.其他:详见I-W-DT02-07 [工作内容] 1.基层清理 2.抹保护层 3.面层铺设、磨边 4.嵌缝 5.材料运输 | m2 | 1 |  | 0 | 1.计量规则：按《重庆市建筑工程计价定额》（2018版）及其相关规定计算 | 55
11 | 600*600地毯地面-CP-01 | [项目特征] 1.找平层厚度、砂浆配合比:10mm厚DS干拌砂浆（水泥：红狮325M）抹面压实赶光(包含5mm自流平找平层) 2.面层材料品种、规格、颜色:600*600*4.5mm厚地毯（道成、大于、海马） 3.粘结材料种类:拼接处用烫带或夹条麻袋布条粘接 4.压线条种类:满足设计及规范要求 5.其他:详见I-W-DT02-10 [工作内容] 1.基层清理 2.铺贴面层 3.刷防护材料 4.装钉压条 5.材料运输 | m2 | 359.97 |  | 0 | 1.计量规则：按《重庆市建筑工程计价定额》（2018版）及其相关规定计算 | 30
12 | 600*600地毯地面-CP-02 | [项目特征] 1.找平层厚度、砂浆配合比:10mm厚DS干拌砂浆（水泥：红狮325M）抹面压实赶光(包含5mm自流平找平层) 2.面层材料品种、规格、颜色:600*600*4.5mm厚地毯（道成、大于、海马） 3.粘结材料种类:拼接处用烫带或夹条麻袋布条粘接 4.压线条种类:满足设计及规范要求 5.其他:详见I-W-DT02-10 [工作内容] 1.基层清理 2.铺贴面层 3.刷防护材料 4.装钉压条 5.材料运输 | m2 | 2648.97 |  | 0 | 1.计量规则：按《重庆市建筑工程计价定额》（2018版）及其相关规定计算 | 30
13 | 防静电活动地板-CB-04 | [项目特征] 1.支架高度、材料种类:满足设计及规范要求 2.面层材料品种、规格、颜色:全钢防静电地板 [工作内容] 1.基层清理 2.固定支架安装 3.活动面层安装 4.刷防护材料 5.材料运输 | m2 | 1 |  | 0 | 1.计量规则：按《重庆市建筑工程计价定额》（2018版）及其相关规定计算 | 35
14 | 梯步100mm砖踢脚线 | [项目特征] 1.踢脚线高度:100mm 2.粘贴层厚度、材料种类:5mm厚DTA砂浆（水泥：红狮325M） 3.面层材料品种、规格、颜色:瓷砖600X600（麦高6502） 4.勾缝材料种类:DTG擦缝 [工作内容] 1.基层清理 2.底层抹灰 3.面层铺贴、磨边 4.勾缝 5.材料运输 | m | 518.04 |  | 0 | 1.计量规则：按《重庆市建筑工程计价定额》（2018版）及其相关规定计算 | 8
15 | 黑色发纹不锈钢踢脚线 | [项目特征] 1.踢脚线高度:60mm 2.基层材料种类、规格:15mm阻燃板（恒隆安） 3.面层材料品种、规格、颜色:1.2mm厚黑色发纹不锈钢 4.其他:详见I-W-DT05-26，I-W-DT07-36 [工作内容] 1.基层清理 2.基层铺贴 3.面层铺贴 4.材料运输 | m | 4164.3 |  | 0 | 1.计量规则：按《重庆市建筑工程计价定额》（2018版）及其相关规定计算 | 15
16 | 瓷砖600X600楼梯梯步砖-CT-01（含转台） | [项目特征] 1.找平层厚度、砂浆配合比:25~35mm厚DS干拌砂浆（水泥：红狮325M） 2.粘结层厚度、材料种类:5mm厚DTA砂浆（水泥：红狮325M） 3.面层材料品种、规格、颜色:瓷砖600X600（麦高6502） 4.防滑条材料种类、规格:加工3mm槽，每步3条 5.勾缝材料种类:DTG擦缝 [工作内容] 1.基层清理 2.抹找平层 3.面层铺贴、磨边 4.贴嵌防滑条 5.勾缝 6.材料运输 | m2 | 101.24 |  | 0 | 1.计量规则：按《重庆市建筑工程计价定额》（2018版）及其相关规定计算 | 110
17 | 成品实木板楼梯面层 | [项目特征] 1.基层材料种类、规格:15mm阻燃板（恒隆安） 2.面层材料品种、规格、颜色:成品20mm厚实木踏步 3.计算说明:按展开面积计算 4.其他:详见I-W-DT18~23 [工作内容] 1.基层清理 2.基层铺贴 3.面层铺贴 4.刷防护材料 5.材料运输 | m2 | 36.63 |  | 0 | 1.计量规则：按《重庆市建筑工程计价定额》（2018版）及其相关规定计算 | 55
18 | 波导线-ST-02 | [项目特征] 1.贴结合层厚度、材料种类:5mm厚DTA砂浆（水泥：红狮325M） 2.面层材料品种、规格、颜色:20mm厚进口云朵拉灰大理石（综合考虑六面防护、酸洗、打蜡、背面挂网、磨边） 3.勾缝材料种类:DTG擦缝 [工作内容] 1.清理基层 2.抹找平层 3.面层铺贴、磨边 4.勾缝 5.刷防护材料 6.酸洗、打蜡 7.材料运输 | m2 | 6.49 |  | 0 | 1.计量规则：按《重庆市建筑工程计价定额》（2018版）及其相关规定计算 | 90
19 | 门槛石-ST-02 | [项目特征] 1.工程部位:门槛石 2.贴结合层厚度、材料种类:5mm厚DTA砂浆（水泥：红狮325M） 3.面层材料品种、规格、颜色:20mm厚进口云朵拉灰大理石（综合考虑六面防护、酸洗、打蜡、背面挂网） 4.勾缝材料种类:DTG擦缝 5.磨边:满足设计及规范要求 6.其他:详见I-W-DT02-08 [工作内容] 1.清理基层 2.面层铺贴、磨边 3.勾缝 4.刷防护材料 5.酸洗、打蜡 6.材料运输 | m2 | 63.13 |  | 0 | 1.计量规则：按《重庆市建筑工程计价定额》（2018版）及其相关规定计算 | 90
20 | 云朵拉灰石材台板 | [项目特征] 1.工程部位:栏杆下反槛 2.找平层厚度、砂浆配合比:30mm厚DS干拌砂浆（水泥：红狮325M）找平层 3.贴结合层厚度、材料种类:5mm厚DTA砂浆（水泥：红狮325M）粘贴层 4.面层材料品种、规格、颜色:进口云朵拉灰大理石台板 5.勾缝材料种类:云石胶调色 6.防护材料种类:抗碱背涂 [工作内容] 1.清理基层 2.抹找平层 3.面层铺贴、磨边 4.勾缝 5.刷防护材料 6.酸洗、打蜡 7.材料运输 | m2 | 9.5 |  | 0 | 1.计量规则：按《重庆市建筑工程计价定额》（2018版）及其相关规定计算 | 100
21 | 梯步零星项目（踢脚线三角板） | [项目特征] 1.工程部位:楼梯 2.贴结合层厚度、材料种类:5mm厚DTA砂浆（水泥：红狮325M） 3.面层材料品种、规格、颜色:瓷砖600X600（麦高6502） 4.勾缝材料种类:DTG擦缝 [工作内容] 1.清理基层 2.抹找平层 3.面层铺贴、磨边 4.勾缝 5.材料运输 | m2 | 11 |  | 0 | 1.计量规则：按《重庆市建筑工程计价定额》（2018版）及其相关规定计算 | 75
22 | 地砖伸缩缝 | [项目特征] 1.嵌缝材料种类:胶条 ，水泥聚苯块填严 2.盖缝材料:铝合金成品伸缩缝 3.其他:详见I-W-DT04-22 [工作内容] 1.清缝 2.填塞嵌缝材料 3.盖缝制作、安装 | m | 23.54 |  | 0 | 1.计量规则：按《重庆市建筑工程计价定额》（2018版）及其相关规定计算 | 25
23 | 实验室玻璃幕墙插座地台 | [项目特征] 1.龙骨材料种类、规格、铺设间距:20*40*3热镀锌方钢@600 2.基层材料品种、规格、颜色:10mm硅酸钙板（金俞） 3.面层材料品种、规格、颜色:拉丝不锈钢 4.其他:详见I-W-DT16-68 [工作内容] 1.基层清理 2.龙骨铺设 3.面层铺设 4.刷防护材料 5.材料运输 | m | 349.01 |  | 0 | 1.计量规则：按《重庆市建筑工程计价定额》（2018版）及其相关规定计算 | 160
24 | 50mm厚C25细石砼找平层 | [项目特征] 1.找平层厚度、砂浆配合比:50mm厚C25细石砼 [工作内容] 1.基层清理 2.抹找平层 3.材料运输 | m2 | 1 |  | 0 | 1.计量规则：按《重庆市建筑工程计价定额》（2018版）及其相关规定计算 | 37.5
墙、柱面装饰与隔断、幕墙工程
1 | 墙面一般抹灰 | [项目特征] 1.墙体类型:卫生间钢架隔墙 2.面层厚度、砂浆配合比:15mm厚1:2挂网水泥砂浆（水泥：红狮325M） 3.其他:详见I-W-DT02-09 [工作内容] 1.基层清理 2.砂浆制作、运输 3.抹面层 | m2 | 644.72 |  | 0 | 1.计量规则：按《重庆市建筑工程计价定额》（2018版）及其相关规定计算 | 15
2 | 300*600瓷砖墙面（卫生间） | [项目特征] 1.墙体类型:综合考虑 2.安装方式:高强度薄胶泥粘接层 3.面层材料品种、规格、颜色:300*600瓷砖（麦高64940） 4.缝宽、嵌缝材料种类:DTG砂浆勾缝 5.其他:详见I-W-DT02-12，I-W-DT03-18 [工作内容] 1.基层清理 2.粘结层铺贴 3.面层安装 4.嵌缝 | m2 | 1532.81 |  | 0 | 1.计量规则：按《重庆市建筑工程计价定额》（2018版）及其相关规定计算 | 70
3 | 300*600瓷砖墙面（厨房） | [项目特征] 1.墙体类型:综合考虑 2.安装方式:高强度薄胶泥粘接层 3.面层材料品种、规格、颜色:300*600瓷砖（博宝W6W6） 4.缝宽、嵌缝材料种类:DTG砂浆勾缝 5.其他:详见I-W-DT02-12，I-W-DT03-18 [工作内容] 1.基层清理 2.粘结层铺贴 3.面层安装 4.嵌缝 | m2 | 1 |  | 0 | 1.计量规则：按《重庆市建筑工程计价定额》（2018版）及其相关规定计算 | 70
4 | 600*1200陶瓷薄板墙面 | [项目特征] 1.墙体类型:综合考虑 2.安装方式:高强度薄胶泥粘接层 3.面层材料品种、规格、颜色:600*1200陶瓷薄板（品牌：BOBO，型号：PN03T513419) 4.缝宽、嵌缝材料种类:DTG砂浆勾缝 5.其他:详见I-W-DT02-11，I-W-DT03-18 [工作内容] 1.基层清理 2.粘结层铺贴 3.面层安装 4.嵌缝 | m2 | 1116.05 |  | 0 | 1.计量规则：按《重庆市建筑工程计价定额》（2018版）及其相关规定计算 | 80
5 | 面包砖 | [项目特征] 1.墙体类型:综合考虑 2.安装方式:高强度薄胶泥粘接层 3.面层材料品种、规格、颜色:150*75面包砖 4.缝宽、嵌缝材料种类:DTG砂浆勾缝 5.其他:详见I-W-DT02-11 [工作内容] 1.基层清理 2.粘结层铺贴 3.面层安装 4.嵌缝 | m2 | 1 |  | 0 | 1.计量规则：按《重庆市建筑工程计价定额》（2018版）及其相关规定计算 | 90
6 | 背漆玻璃墙面 | [项目特征] 1.龙骨材料种类、规格、中距:50卡件龙骨@400mm 2.基层材料种类、规格:15mm厚阻燃板（恒隆安） 3.面层材料品种、规格、颜色:10mm厚超白烤漆玻璃（信义） 4.其他:详见I-W-DT04-20~21、23~24 [工作内容] 1.基层清理 2.龙骨制作、运输、安装 3.基层铺钉 4.面层铺贴 | m2 | 50.03 |  | 0 | 1.计量规则：按《重庆市建筑工程计价定额》（2018版）及其相关规定计算 | 110
7 | 穿孔吸音板墙面 | [项目特征] 1.龙骨材料种类、规格、中距:75轻钢龙骨@400（顶航），8螺杆对拉@600 2.隔离层材料种类、规格:岩棉（普莱斯德） 3.基层材料种类、规格:15mm阻燃板（恒隆安） 4.面层材料品种、规格、颜色:12mm厚穿孔吸音板（向阳） 5.其他:详见I-W-DT07-31a [工作内容] 1.基层清理 2.龙骨制作、运输、安装 3.钉隔离层 4.基层铺钉 5.面层铺贴 | m2 | 1 |  | 0 | 1.计量规则：按《重庆市建筑工程计价定额》（2018版）及其相关规定计算 | 135
8 | 铝板(白色)防火卷帘墙面 | [项目特征] 1.龙骨材料种类、规格、中距:20*40*3热镀锌方钢 2.面层材料品种、规格、颜色:白色铝板(拓普或者西亚），含专用龙骨 3.其他:详见I-W-DT07-30 [工作内容] 1.基层清理 2.龙骨制作、运输、安装 3.面层铺贴 | m2 | 1 |  | 0 | 1.计量规则：按《重庆市建筑工程计价定额》（2018版）及其相关规定计算 | 110
9 | 石膏板+阻燃板包圆柱 | [项目特征] 1.龙骨材料种类、规格、中距:龙骨及定制构件定向支撑包柱 2.基层材料种类、规格:9mm阻燃板（恒隆安） 3.面层材料品种、规格、颜色:9.5mm石膏板（泰山盾牌） 4.其他:详见I-W-DT05-29 [工作内容] 1.清理基层 2.龙骨制作、运输、安装 3.基层铺钉 4.面层铺贴 | m2 | 1 |  | 0 | 1.计量规则：按《重庆市建筑工程计价定额》（2018版）及其相关规定计算 | 110
10 | 石膏板+阻燃板挑空包梁 | [项目特征] 1.龙骨材料种类、规格、中距:20*40*3热镀锌方钢@600 2.基层材料种类、规格:15mm阻燃板（恒隆安） 3.面层材料品种、规格、颜色:9.5mm防潮石膏板(泰山） 4.其他:详见I-W-DT10-43，I-W-DT14-56，I-W-DT15-59 [工作内容] 1.清理基层 2.龙骨制作、运输、安装 3.钉隔离层 4.基层铺钉 5.面层铺贴 | m2 | 89.86 |  | 0 | 1.计量规则：按《重庆市建筑工程计价定额》（2018版）及其相关规定计算 | 110
11 | 石膏板+阻燃板轻钢龙骨隔墙 | [项目特征] 1.骨架、边框材料种类、规格:天地75型国际轻钢龙骨;竖向75型国际轻钢龙骨间距400;38横向龙骨连接与主龙骨卡件固定（顶航） 2.隔离层材料种类、规格:60厚150kg/m3岩棉（普莱斯德） 3.隔板材料品种、规格、颜色:双面15mm厚阻燃板（恒隆安）,9.5mm防潮石膏板（泰山） 4.嵌缝、塞口材料品种:满足设计及规范要求 5.其他:详见I-W-DT02-13，I-W-DT03-14、16~17 [工作内容] 1.骨架及边框制作、运输、安装 2.隔离层制作、运输、安装 3.隔板制作、运输、安装 4.嵌缝、塞口 | m2 | 4530.71 |  | 0 | 1.计量规则：按《重庆市建筑工程计价定额》（2018版）及其相关规定计算 | 165
12 | 卫生间硅酸钙板钢架隔墙 | [项目特征] 1.骨架、边框材料种类、规格:40*80*3镀锌方钢@600 2.隔离层材料种类、规格:隔音岩棉(容重不小于100GK/m3)（普莱斯德） 3.隔板材料品种、规格、颜色:双面单层10mm厚硅酸钙板（金俞） 4.其他:详见I-W-DT02-09 [工作内容] 1.骨架及边框制作、运输、安装 2.隔离层制作、运输、安装 3.隔板制作、运输、安装 4.嵌缝、塞口 | m2 | 322.36 |  | 0 | 1.计量规则：按《重庆市建筑工程计价定额》（2018版）及其相关规定计算 | 135
13 | 石膏板钢架包管 | [项目特征] 1.骨架、边框材料种类、规格:20*40*3mm镀锌方钢竖向@300，横向@600 2.基层材料种类、规格:9mm阻燃板（恒隆安） 3.面层材料品种、规格、颜色:9.5mm防潮石膏板（泰山) 4.嵌缝、塞口材料品种:满足设计及规范要求 5.其他:详见I-W-DT05-27，I-W-DT06-B [工作内容] 1.骨架及边框制作、运输、安装 2.基层制作、运输、安装 3.面层制作、运输、安装 4.嵌缝、塞口 | m2 | 2072.99 |  | 0 | 1.计量规则：按《重庆市建筑工程计价定额》（2018版）及其相关规定计算 | 110
14 | 水泥压力板钢架包管 | [项目特征] 1.骨架、边框材料种类、规格:20*40*3mm镀锌方钢竖向@300，横向@600 2.面层材料品种、规格、颜色:12mm厚水泥压力板（金俞） 3.嵌缝、塞口材料品种:满足设计及规范要求 4.其他:详见I-W-DT05-28 [工作内容] 1.骨架及边框制作、运输、安装 2.面层制作、运输、安装 3.嵌缝、塞口 | m2 | 262.7 |  | 0 | 1.计量规则：按《重庆市建筑工程计价定额》（2018版）及其相关规定计算 | 110
15 | 玻璃隔断 | [项目特征] 1.边框材料种类、规格:1.2mm黑色发纹不锈钢 2.玻璃品种、规格、颜色:10mm超白钢化玻璃（信义） 3.嵌缝、塞口材料品种:满足设计及规范要求 [工作内容] 1.边框制作、运输、安装 2.玻璃制作、运输、安装 3.嵌缝、塞口 | m2 | 247.61 |  | 0 | 1.计量规则：按《重庆市建筑工程计价定额》（2018版）及其相关规定计算 | 80
16 | 1.2mm厚黑色发纹不锈钢收口 | [项目特征] 1.部位:轻钢龙骨隔墙与成品玻璃隔断收口、乳胶漆饰面洞口收口 2.基层材料种类、规格:15mm厚阻燃板（恒隆安） 3.面层材料品种、规格、颜色:1.2mm厚黑色发纹不锈钢 4.其他:详见I-W-DT24-89 [工作内容] 1.基层清理 2.基层铺钉 3.面层铺贴 | m2 | 1 |  | 0 | 1.计量规则：按《重庆市建筑工程计价定额》（2018版）及其相关规定计算 | 130
17 | 2mm厚黑色发纹不锈钢收口 | [项目特征] 1.部位:轻钢龙骨隔墙与成品玻璃隔断收口、乳胶漆饰面洞口收口 2.基层材料种类、规格:15mm厚阻燃板（恒隆安） 3.面层材料品种、规格、颜色:2mm厚黑色发纹不锈钢 4.其他:详见I-W-DT25-96c [工作内容] 1.基层清理 2.基层铺钉 3.面层铺贴 | m2 | 1.27 |  | 0 | 1.计量规则：按《重庆市建筑工程计价定额》（2018版）及其相关规定计算 | 130
18 | 拉丝不锈钢墙面 | [项目特征] 1.部位:轻钢龙骨隔墙与成品玻璃隔断收口、乳胶漆饰面洞口收口 2.基层材料种类、规格:15mm厚阻燃板（恒隆安） 3.面层材料品种、规格、颜色:1.2mm厚黑色发纹不锈钢 4.其他:无大样图？？ [工作内容] 1.基层清理 2.基层铺钉 3.面层铺贴 | m2 | 1 |  | 0 | 1.计量规则：按《重庆市建筑工程计价定额》（2018版）及其相关规定计算 | 130
19 | 楼梯间石膏板+阻燃板挑空包梁 | [项目特征] 1.龙骨材料种类、规格、中距:20*40*3热镀锌方钢@600 2.基层材料种类、规格:15mm阻燃板（恒隆安） 3.面层材料品种、规格、颜色:9.5mm防火石膏板(泰山） 4.其他:详见I-W-DT10-43，I-W-DT14-56，I-W-DT15-59 [工作内容] 1.清理基层 2.龙骨制作、运输、安装 3.钉隔离层 4.基层铺钉 5.面层铺贴 | m2 | 1 |  | 0 | 1.计量规则：按《重庆市建筑工程计价定额》（2018版）及其相关规定计算 | 160
20 | 防水石膏板封面 | [项目特征] 1.面层材料品种、规格、颜色:9.5mm防潮石膏板(泰山） [工作内容] 1.清理基层 2.面层铺贴 | m2 | 1 |  | 0 | 1.计量规则：按《重庆市建筑工程计价定额》（2018版）及其相关规定计算 | 30
21 | H型钢填补 | [项目特征] 1.零星砌砖名称、部位:H型钢填补 2.砖品种、规格、强度等级:加气砖 3.砂浆强度等级、配合比:M5水泥砂浆（水泥：红狮325M） [工作内容] 1.砂浆制作、运输 2.砌砖 3.刮缝 4.材料运输 | m3 | 1 |  | 0 | 1.计量规则：按《重庆市建筑工程计价定额》（2018版）及其相关规定计算 | 491.95
22 | H型钢填补墙面一般抹灰 | [项目特征] 1.墙体类型:卫生间钢架隔墙 2.面层厚度、砂浆配合比:15mm厚1:2挂网水泥砂浆抹灰 [工作内容] 1.基层清理 2.砂浆制作、运输 3.抹面层 | m2 | 1 |  | 0 | 1.计量规则：按《重庆市建筑工程计价定额》（2018版）及其相关规定计算 | 18.5
天棚工程
1 | 双层石膏板吊顶-平级 | [项目特征] 1.吊顶形式、吊杆规格、高度:8吊杆 2.龙骨材料种类、规格、中距:U型轻钢主龙骨CB50X20,中距≤1200;U型轻钢次龙骨CB50X20中距429（顶航） 3.面层材料品种、规格:双层9.5mm石膏板（泰山盾牌） 4.其他:详见I-W-DT001-01，I-W-DT005-28 [工作内容] 1.基层清理、吊杆安装 2.龙骨安装 3.面层铺贴 | m2 | 131.85 |  | 0 | 1.计量规则：按《重庆市建筑工程计价定额》（2018版）及其相关规定计算 | 50
2 | 双层石膏板吊顶-叠级 | [项目特征] 1.吊顶形式、吊杆规格、高度:8吊杆 2.龙骨材料种类、规格、中距:U型轻钢主龙骨CB50X20,中距≤1200;U型轻钢次龙骨CB50X20中距429（顶航） 3.面层材料品种、规格:双层9.5mm石膏板（泰山盾牌） 4.其他:详见I-W-DT09-45~48 [工作内容] 1.基层清理、吊杆安装 2.龙骨安装 3.基层板铺贴 4.面层铺贴 | m2 | 4925.48 |  | 0 | 1.计量规则：按《重庆市建筑工程计价定额》（2018版）及其相关规定计算 | 60
3 | 双层防水石膏板吊顶-平级 | [项目特征] 1.转换层材料种类、规格、中距:天花吊顶石膏板完成面上方300mm处用40*40镀锌角铁制作转换钢架 2.吊顶形式、吊杆规格、高度:8吊杆 3.龙骨材料种类、规格、中距:U型轻钢主龙骨CB50X20,中距≤1200;U型轻钢次龙骨CB50X20中距429（顶航） 4.面层材料品种、规格:双层9.5mm防水石膏板（泰山） 5.其他:详见I-W-DT001-02 [工作内容] 1.基层清理、吊杆安装 2.龙骨安装 3.面层铺贴 4.嵌缝 | m2 | 325.94 |  | 0 | 1.计量规则：按《重庆市建筑工程计价定额》（2018版）及其相关规定计算 | 50
4 | 600*600矿棉板吊顶-叠级 | [项目特征] 1.龙骨材料种类、规格、中距:T型轻钢龙骨TB24X38（优喆星）,中距:横向≤1200,纵向600；T型轻钢龙骨横撑TB24X28,中距600 2.面层材料品种、规格:600*600*16阿姆斯壮矿棉板（毛毛虫花色） [工作内容] 1.基层清理、吊杆安装 2.龙骨安装 3.面层铺贴 4.嵌缝 | m2 | 4964.95 |  | 0 | 1.计量规则：按《重庆市建筑工程计价定额》（2018版）及其相关规定计算 | 30
5 | 600*600矿棉板吊顶-平级 | [项目特征] 1.龙骨材料种类、规格、中距:T型轻钢龙骨TB24X38（优喆星）,中距:横向≤1200,纵向600；T型轻钢龙骨横撑TB24X28,中距600 2.面层材料品种、规格:600*600*16阿姆斯壮矿棉板（毛毛虫花色） [工作内容] [工作内容] [工作内容] [工作内容] 1.基层清理、吊杆安装 2.龙骨安装 3.面层铺贴 4.嵌缝 | m2 | 493.43 |  | 0 | 1.计量规则：按《重庆市建筑工程计价定额》（2018版）及其相关规定计算 | 25
6 | 600x600铝扣板吊顶-平级 | [项目特征] 1.吊顶形式、吊杆规格、高度:8吊杆 2.龙骨材料种类、规格、中距:U型轻钢主龙骨CB50X20,中距≤1200;U型轻钢次龙骨CB50X20中距400（顶航） 3.面层材料品种、规格:600x600铝扣板（世鹏） 4.压条材料种类、规格:满足设计及规范要求 5.其他:详见I-W-DT01-04 [工作内容] 1.基层清理、吊杆安装 2.龙骨安装 3.面层铺贴 4.嵌缝 | m2 | 1 |  | 0 | 1.计量规则：按《重庆市建筑工程计价定额》（2018版）及其相关规定计算 | 25
7 | 金属格栅吊顶-平级 | [项目特征] 1.吊顶形式、吊杆规格、高度:10号镀锌低碳钢丝(或8钢筋)吊杆,双向中距≤1200,吊杆上部与板底预留吊环(勾)固定 2.龙骨材料种类、规格、中距:U型轻钢主龙骨CB50X20,中距≤1200; U型轻钢龙骨横撑CB50X20中距1200,U型轻钢次龙骨CB50X20中距429;（顶航） 3.面层材料品种、规格:120*20*2金属铝格栅（欧雅利） 4.其他:详见I-W-DT10-41 [工作内容] 1.基层清理、吊杆安装 2.龙骨安装 3.面层铺贴 4.嵌缝 | m2 | 483.57 |  | 0 | 1.计量规则：按《重庆市建筑工程计价定额》（2018版）及其相关规定计算 | 35
8 | 一层多功能厅吊顶-叠级、斜面 | [项目特征] 1.转换层材料种类、规格、中距:L40镀锌角钢钢架，6mm厚150mm宽钢板 2.吊顶形式、吊杆规格、高度:8吊杆 3.龙骨材料种类、规格、中距:U型轻钢主龙骨CB50X20,中距≤1200;U型轻钢次龙骨CB50X20中距400（顶航） 4.基层材料种类、规格:15mm阻燃板（恒隆安） 5.面层材料品种、规格:双层9.5mm石膏板（泰山盾牌） 6.其他:详见I-W-DT11-46 [工作内容] 1.基层清理、吊杆安装 2.龙骨安装 3.基层板铺贴 4.面层铺贴 5.嵌缝 6.刷防护材料 | m2 | 337.85 |  | 0 | 1.计量规则：按《重庆市建筑工程计价定额》（2018版）及其相关规定计算 | 100
9 | 四层会议室吊顶-叠级、弧形 | [项目特征] 1.吊顶形式、吊杆规格、高度:8吊杆 2.龙骨材料种类、规格、中距:U型轻钢主龙骨CB50X20,中距≤1200;U型轻钢次龙骨CB50X20中距400（顶航） 3.基层材料种类、规格:15mm阻燃板（恒隆安） 4.面层材料品种、规格:9.5mm石膏板（泰山盾牌），5mm厚亚克力板 5.压条材料种类、规格:石膏线条，定制石膏线条 6.其他:详见I-W-DT10-42 [工作内容] 1.基层清理、吊杆安装 2.龙骨安装 3.基层板铺贴 4.面层铺贴 5.嵌缝 6.刷防护材料 | m2 | 56.78 |  | 0 | 1.计量规则：按《重庆市建筑工程计价定额》（2018版）及其相关规定计算 | 130
10 | 石膏板吊顶-裸顶边吊 | [项目特征] 1.吊顶形式、吊杆规格、高度:8吊杆 2.龙骨材料种类、规格、中距:U型轻钢主龙骨CB50X20,中距≤1200;U型轻钢次龙骨CB50X2 3.侧面材料种类、规格、中距:20*40镀锌方钢，15mm阻燃板（恒隆安），9.5mm防火石膏板 4.面层材料品种、规格:9.5mm防潮石膏板（泰山） 5.防护材料种类:详见I-W-DT08-31 [工作内容] 1.基层清理、吊杆安装 2.龙骨安装 3.基层板铺贴 4.面层铺贴 5.嵌缝 | m2 | 30.44 |  | 0 | 1.计量规则：按《重庆市建筑工程计价定额》（2018版）及其相关规定计算 | 160
11 | 40热镀锌角钢转换层 | [项目特征] 1.转换层材料种类、规格、中距:40热镀锌角钢；40热镀锌方钢 2.其他:详见I-W-DT10-45 [工作内容] 1.基层清理 2.龙骨安装 | t | 20.1 |  | 0 | 1.计量规则：按《重庆市建筑工程计价定额》（2018版）及其相关规定计算 | 4500
12 | 检修口 | [项目特征] 1.检修口尺寸:450*450mm 2.基层材料品种、规格:15厚阻燃板（恒隆安），不锈钢线条 3.面层材料品种、规格:双层9.5mm石膏板（泰山盾牌） 4.其他:详见I-W-DT001-05 [工作内容] 1.开检修口 2.制作、安装、固定 | 个 | 80 |  | 0 | 1.计量规则：按《重庆市建筑工程计价定额》（2018版）及其相关规定计算 | 40
13 | 直线型灯带-100 | [项目特征] 1.灯带型式、尺寸:50宽，100高 2.面层材料品种、规格:9.5mm石膏板（泰山盾牌） 3.其他:详见I-W-DT09-35 [工作内容] 1.制作、安装、固定 | m | 620.27 |  | 0 | 1.计量规则：按《重庆市建筑工程计价定额》（2018版）及其相关规定计算 | 20
14 | 直线型灯带-180 | [项目特征] 1.灯带型式、尺寸:150宽，180高 2.面层材料品种、规格:9.5mm石膏板（泰山盾牌） 3.其他:详见I-W-DT14-56 [工作内容] 1.制作、安装、固定 | m | 14.13 |  | 0 | 1.计量规则：按《重庆市建筑工程计价定额》（2018版）及其相关规定计算 | 20
15 | 直线型灯带-200 | [项目特征] 1.灯带型式、尺寸:100宽，200高 2.面层材料品种、规格:9.5mm石膏板（泰山盾牌） 3.其他:详见I-W-DT09-46 [工作内容] 1.制作、安装、固定 | m | 52.27 |  | 0 | 1.计量规则：按《重庆市建筑工程计价定额》（2018版）及其相关规定计算 | 20
16 | 直线型灯带-230 | [项目特征] 1.灯带型式、尺寸:100宽，230高 2.面层材料品种、规格:9.5mm石膏板（泰山盾牌） 3.其他:详见I-W-DT09-36 [工作内容] 1.制作、安装、固定 | m | 295.9 |  | 0 | 1.计量规则：按《重庆市建筑工程计价定额》（2018版）及其相关规定计算 | 20
17 | 直线型灯带-250 | [项目特征] 1.灯带型式、尺寸:100宽，250高 2.面层材料品种、规格:9.5mm石膏板（泰山盾牌） 3.其他:详见I-W-DT09-38，I-W-DT10-44 [工作内容] 1.制作、安装、固定 | m | 355.92 |  | 0 | 1.计量规则：按《重庆市建筑工程计价定额》（2018版）及其相关规定计算 | 20
18 | 直线型灯带-300 | [项目特征] 1.灯带型式、尺寸:150宽，300高 2.面层材料品种、规格:9.5mm石膏板（泰山盾牌） 3.其他:详见I-W-DT14-57 [工作内容] 1.制作、安装、固定 | m | 13.8 |  | 0 | 1.计量规则：按《重庆市建筑工程计价定额》（2018版）及其相关规定计算 | 20
19 | 挡烟垂壁黑色不锈钢收口条 | [项目特征] 1.线条材料品种、规格、颜色:黑色发纹不锈钢收口条 2.其他:详见I-W-DT11-47~48 [工作内容] 1.线条制作、安装 | m | 56.78 |  | 0 | 1.计量规则：按《重庆市建筑工程计价定额》（2018版）及其相关规定计算 | 10
20 | 50*5黑色发纹不锈钢线条 | [项目特征] 1.线条材料品种、规格、颜色:50*5黑色发纹不锈钢线条 2.其他:详见I-W-DT14-56 [工作内容] 1.线条制作、安装 | m | 47.52 |  | 0 | 1.计量规则：按《重庆市建筑工程计价定额》（2018版）及其相关规定计算 | 10
21 | 10*10U形槽不锈钢线条 | [项目特征] 1.线条材料品种、规格、颜色:10*10U形槽不锈钢线条 2.其他:详见I-W-DT14-56，详见详见I-W-DT10-43，I-W-DT15-59 [工作内容] 1.线条制作、安装 | m | 47.52 |  | 0 | 1.计量规则：按《重庆市建筑工程计价定额》（2018版）及其相关规定计算 | 10
22 | 白色铝板(卷帘底板) | [项目特征] 1.龙骨材料种类、规格、中距:L40镀锌角钢 2.面层材料品种、规格:白色铝板(拓普或者西亚），含专用龙骨 3.其他:详见I-W-DT07-31 [工作内容] 1.基层清理、吊杆安装 2.龙骨安装 3.面层铺贴 4.嵌缝 | m2 | 40.01 |  | 0 | 1.计量规则：按《重庆市建筑工程计价定额》（2018版）及其相关规定计算 | 130
23 | 开矩形灯孔 | [项目特征] 1.灯孔尺寸:综合考虑 [工作内容] 1.开灯孔 | 个 | 460 |  | 0 | 1.计量规则：按《重庆市建筑工程计价定额》（2018版）及其相关规定计算 | 10
24 | 开筒灯孔 | [项目特征] 1.灯孔尺寸:综合考虑 [工作内容] 1.开灯孔 | 个 | 750 |  | 0 | 1.计量规则：按《重庆市建筑工程计价定额》（2018版）及其相关规定计算 | 5
油漆、涂料、裱糊工程
1 | 顶面无机防霉涂料 | [项目特征] 1.基层类型:综合考虑 2.刮腻子遍数:满刮2厚面层耐水腻子（百世德） 3.油漆品种、刷漆遍数:无机防霉涂料底漆1遍,面漆3遍 4.部位:天棚 [工作内容] 1.基层清理 2.刮腻子 3.刷防护材料、油漆 | m2 | 5282.83 |  | 0 | 1.计量规则：按《重庆市建筑工程计价定额》（2018版）及其相关规定计算 | 25
2 | 顶面裸顶无机防霉涂料 | [项目特征] 1.基层类型:综合考虑 2.刮腻子遍数:满刮2厚面层耐水腻子（百世德） 3.油漆品种、刷漆遍数:无机防霉涂料底漆1遍,面漆3遍 4.部位:天棚 [工作内容] 1.基层清理 2.刮腻子 3.刷防护材料、油漆 | m2 | 1818.01 |  | 0 | 1.计量规则：按《重庆市建筑工程计价定额》（2018版）及其相关规定计算 | 25
3 | 顶面防水无机防霉涂料 | [项目特征] 1.基层类型:综合考虑 2.刮腻子遍数:满刮2厚面层耐水腻子（百世德） 3.油漆品种、刷漆遍数:无机防霉涂料底漆1遍,面漆2遍 4.部位:天棚 [工作内容] 1.基层清理 2.刮腻子 3.刷防护材料、油漆 | m2 | 419.46 |  | 0 | 1.计量规则：按《重庆市建筑工程计价定额》（2018版）及其相关规定计算 | 25
4 | 墙面无机防霉涂料 | [项目特征] 1.基层类型:综合考虑 2.刮腻子遍数:满刮2厚面层耐水腻子（百世德） 3.油漆品种、刷漆遍数:无机防霉涂料底漆1遍,面漆3遍 4.部位:墙面 [工作内容] 1.基层清理 2.刮腻子 3.刷防护材料、油漆 | m2 | 11211.81 |  | 0 | 1.计量规则：按《重庆市建筑工程计价定额》（2018版）及其相关规定计算 | 25
5 | 柱面无机防霉涂料 | [项目特征] 1.基层类型:综合考虑 2.刮腻子遍数:满刮2厚面层耐水腻子（百世德） 3.油漆品种、刷漆遍数:无机防霉涂料底漆1遍,面漆3遍 4.部位:柱面 [工作内容] 1.基层清理 2.刮腻子 3.刷防护材料、油漆 | m2 | 162.75 |  | 0 | 1.计量规则：按《重庆市建筑工程计价定额》（2018版）及其相关规定计算 | 25
6 | 顶面无机防霉涂料（管井） | [项目特征] 1.基层类型:综合考虑 2.刮腻子遍数:满刮2厚面层耐水腻子（百世德） 3.油漆品种、刷漆遍数:无机防霉涂料2遍 4.部位:天棚 [工作内容] 1.基层清理 2.刮腻子 3.刷防护材料、油漆 | m2 | 145.42 |  | 0 | 1.计量规则：按《重庆市建筑工程计价定额》（2018版）及其相关规定计算 | 25
7 | 墙面无机防霉涂料（管井） | [项目特征] 1.基层类型:综合考虑 2.刮腻子遍数:满刮2厚面层耐水腻子（百世德） 3.油漆品种、刷漆遍数:无机防霉涂料2遍 4.部位:墙面 [工作内容] 1.基层清理 2.刮腻子 3.刷防护材料、油漆 | m2 | 2704.58 |  | 0 | 1.计量规则：按《重庆市建筑工程计价定额》（2018版）及其相关规定计算 | 25
8 | CB-01壁布 | [项目特征] 1.腻子种类:满刮2厚面层耐水腻子（百世德） 2.防护材料种类:满足设计及规范要求 3.面层材料品种、规格、颜色:CB-01壁布 [工作内容] 1.基层清理 2.刮腻子 3.面层铺粘 4.刷防护材料 | m2 | 1 |  | 0 | 1.计量规则：按《重庆市建筑工程计价定额》（2018版）及其相关规定计算 | 15
其他装饰工程
1 | 黑色发纹不锈钢线条 | [项目特征] 1.线条材料品种、规格、颜色:黑色发纹不锈钢线条 2.其他:详见I-W-DT04-23~24 [工作内容] 1.线条制作、安装 | m | 61.25 |  | 0 | 1.计量规则：按《重庆市建筑工程计价定额》（2018版）及其相关规定计算 | 10
2 | 卫生间爵士白洗漱台 | [项目特征] 1.龙骨材料种类、规格、中距:∠30*30mm镀锌角钢 2.基层材料种类:15mm厚阻燃板（恒隆安） 3.面层材料品种、规格、颜色:20mm厚进口爵士白大理石（综合考虑六面防护、酸洗、打蜡、背面挂网、磨边、开孔） 4.其他:详见I-W-DT14-55 [工作内容] 1.台面及支架运输、安装 | m | 41.83 |  | 0 | 1.计量规则：按《重庆市建筑工程计价定额》（2018版）及其相关规定计算 | 240
3 | 镜面玻璃 | [项目特征] 1.镜面玻璃品种、规格:5mm银镜（台镜） 2.龙骨材料种类、规格、中距:∠30*30mm镀锌角钢 3.框材质、断面尺寸:1.2mm厚黑色发纹不锈钢 4.基层材料种类:15mm厚阻燃板（恒隆安） 5.其他:详见I-W-DT14-55 [工作内容] 1.基层安装 2.玻璃及框制作、运输、安装 | m2 | 50.2 |  | 0 | 1.计量规则：按《重庆市建筑工程计价定额》（2018版）及其相关规定计算 | 120
4 | 实验室爵士白台盆 | [项目特征] 1.龙骨材料种类、规格、中距:40*40镀锌角钢 2.基层材料种类:15mm厚阻燃板（恒隆安） 3.面层材料品种、规格、颜色:20mm厚进口爵士白大理石（综合考虑六面防护、酸洗、打蜡、背面挂网、磨边、开孔） 4.支架、配件品种、规格:40*40发纹拉丝不锈钢管，20*40发纹拉丝不锈钢管 5.其他:详见I-W-DT15-61~62 [工作内容] 1.台面及支架运输、安装 | m | 25.2 |  | 0 | 1.计量规则：按《重庆市建筑工程计价定额》（2018版）及其相关规定计算 | 240
5 | 卫生间靠墙扶手 | [项目特征] 1.材料品种、规格、颜色:304不锈钢亮光，355*60*80mm（四维SD1801 ST） [工作内容] 1.扶手运输、安装 | 个 | 1 |  | 0 | 1.计量规则：按《重庆市建筑工程计价定额》（2018版）及其相关规定计算 | 30
6 | 卫生间马桶扶手 | [项目特征] 1.材料品种、规格、颜色:304不锈钢亮光，406*60*80mm（四维SD1802 ST） [工作内容] 1.扶手运输、安装 | 个 | 1 |  | 0 | 1.计量规则：按《重庆市建筑工程计价定额》（2018版）及其相关规定计算 | 30
7 | 钢化夹胶玻璃栏板 | [项目特征] 1.栏杆玻璃的种类、规格、颜色:超白钢化夹胶玻璃(信义） 2.扶手的种类、规格、颜色:黑色发纹不锈钢扶手 3.固定方式:满足设计及规范要求 4.固定配件种类:6mm厚不锈钢槽，12mm厚镀锌钢板 5.其他:详见I-W-DT14-56 [工作内容] 1.制作 2.运输 3.安装 4.刷防护材料 | m | 47.52 |  | 0 | 1.计量规则：按《重庆市建筑工程计价定额》（2018版）及其相关规定计算 | 80
8 | 厨房明档 | [项目特征] 1.台柜规格:下柜450宽，800高 2.龙骨材料种类、规格、中距:30*30镀锌方钢 3.基层材料种类、规格:15mm厚阻燃板（恒隆安），10厚硅酸钙板（金俞）（金俞） 4.面层材料种类、规格:黑色发纹不锈钢，成品木饰面，木线条，10mm超白钢化玻璃（信义），白色人造石，发纹不锈钢线条 5.五金种类、规格:满足设计及规范要求 6.其他:详见I-W-DT24 [工作内容] 1.台柜制作、运输、安装(安放) 2.刷防护材料、油漆 3.五金件安装 | m | 1 |  | 0 | 1.计量规则：按《重庆市建筑工程计价定额》（2018版）及其相关规定计算 | 1500
9 | 楼梯间铁艺木扶手 | [项目特征] 1.栏杆玻璃的种类、规格、颜色:铁艺 2.扶手的种类、规格、颜色:木扶手 3.固定方式:满足设计及规范要求 4.固定配件种类:满足设计及规范要求 5.其他:详见西南18J412-48-5 [工作内容] 1.制作 2.运输 3.安装 4.刷防护材料 | m | 1 |  | 0 | 1.计量规则：按《重庆市建筑工程计价定额》（2018版）及其相关规定计算 | 80
二 | B区（装饰工程） |  |  |  |  | 0
砌筑工程
1 | 零星砌砖 | [项目特征] 1.零星砌砖名称、部位:卫生间地台 2.砖品种、规格、强度等级:页岩砖 3.砂浆强度等级、配合比:M5水泥砂浆（水泥：红狮325M） [工作内容] 1.砂浆制作、运输 2.砌砖 3.刮缝 4.材料运输 | m3 | 1.3 |  | 0 | 1.计量规则：按《重庆市建筑工程计价定额》（2018版）及其相关规定计算 | 491.95
2 | 陶粒砼回填 | [项目特征] 1.部位:卫生间地台 2.混凝土种类:陶粒砼 [工作内容] 1.模板及支撑制作、安装、拆除、堆放、运输及清理模内杂物、刷隔离剂等 2.混凝土制作、运输、浇筑、振捣、养护 | m3 | 7.06 |  | 0 | 1.计量规则：按《重庆市建筑工程计价定额》（2018版）及其相关规定计算 | 50
门窗工程
1 | 成品框架实木套装门-双开门 | [项目特征] 1.门代号及洞口尺寸:综合考虑 2.五金品种、厚度：坚朗 3.品牌：向阳 [工作内容] 1.门安装 2.五金安装 | m2 | 117.96 |  | 0 | 1.计量规则：按《重庆市建筑工程计价定额》（2018版）及其相关规定计算 | 60
2 | 成品框架实木套装门-单开门 | [项目特征] 1.门代号及洞口尺寸:综合考虑 2.五金品种、厚度：坚朗 3.品牌：向阳 [工作内容] 1.门安装 2.五金安装 | m2 | 112.92 |  | 0 | 1.计量规则：按《重庆市建筑工程计价定额》（2018版）及其相关规定计算 | 60
3 | 成品框架实木套装门-装饰板 | [项目特征] 1.门代号及洞口尺寸:综合考虑 2.品牌：向阳 [工作内容] 1.木门装饰板制作、安装 2.运输 | m2 | 22.5 |  | 0 | 1.计量规则：按《重庆市建筑工程计价定额》（2018版）及其相关规定计算 | 68
4 | 石膏板消防栓暗门 | [项目特征] 1.门框或扇外围尺寸:综合考虑 2.材料品种、厚度:防火岩棉（普莱斯德），3mm厚黑色发纹不锈钢，9.5mm防火石膏板（泰山），20*40镀锌方钢 3.其他:鸡咀铰，暗门拉手等 4.其他:详见I-W-DT12 [工作内容] 1.门安装 2.玻璃安装 3.五金安装 | m2 | 28.8 |  | 0 | 1.计量规则：按《重庆市建筑工程计价定额》（2018版）及其相关规定计算 | 290
5 | 陶瓷薄板暗门 | [项目特征] 1.门框或扇外围尺寸:综合考虑 2.框、扇材质:陶瓷薄板，9.5mm防火石膏板（泰山），30*30热镀锌方钢 3.五金品种、规格:门挡，热镀锌干挂件，暗门门轴等 4.其他:详见I-W-DT13 [工作内容] 1.门安装 2.五金安装 | m2 | 34.8 |  | 0 | 1.计量规则：按《重庆市建筑工程计价定额》（2018版）及其相关规定计算 | 265
6 | 300*600瓷砖CT03暗门 | [项目特征] 1.门框或扇外围尺寸:综合考虑 2.框、扇材质:300*600瓷砖（麦高64940），9.5mm防火石膏板（泰山），30*30热镀锌方钢 3.五金品种、规格:门挡，热镀锌干挂件，暗门门轴等 4.其他:详见I-W-DT13 [工作内容] 1.门安装 2.五金安装 | m2 | 40.32 |  | 0 | 1.计量规则：按《重庆市建筑工程计价定额》（2018版）及其相关规定计算 | 280
7 | 300*600瓷砖CT08瓷砖暗门{夹层厨房} | [项目特征] 1.门框或扇外围尺寸:综合考虑 2.框、扇材质:300*600瓷砖（博宝W6），9.5mm防火石膏板（泰山盾牌），30*30热镀锌方钢 3.五金品种、规格:门挡，热镀锌干挂件，暗门门轴等 4.其他:详见I-W-DT13 [工作内容] 1.门安装 2.五金安装 | m2 | 4.04 |  | 0 | 1.计量规则：按《重庆市建筑工程计价定额》（2018版）及其相关规定计算 | 280
8 | 卫生间垭口套 | [项目特征] 1.门窗套展开宽度:综合考虑 2.基层材料种类:15mm阻燃板（恒隆安） 3.面层材料品种、规格:1.2mm厚黑色发纹不锈钢 [工作内容] 1.清理基层 2.基层板安装 3.面层铺贴 4.材料运输 | m2 | 7.96 |  | 0 | 1.计量规则：按《重庆市建筑工程计价定额》（2018版）及其相关规定计算 | 130
9 | 电梯门套 | [项目特征] 1.门窗套展开宽度:综合考虑 2.基层材料种类:30*30热镀锌方钢,15mm阻燃板（恒隆安） 3.面层材料品种、规格:1.2mm厚黑色发纹不锈钢 4.其他:详见I-W-DT05-25~26 [工作内容] 1.清理基层 2.龙骨制作、安装 3.基层板安装 4.面层铺贴 5.材料运输 | 樘 | 12 |  | 0 | 1.计量规则：按《重庆市建筑工程计价定额》（2018版）及其相关规定计算 | 280
10 | 吊顶暗窗帘盒 | [项目特征] 1.窗帘盒材质、规格:200mm宽 2.龙骨材料种类、规格、中距:镀锌角铁 3.基层材料种类、规格:15mm阻燃板（恒隆安） 4.面层材料品种、规格:9.5mm防潮石膏板（泰山） 5.其他:详见I-W-DT08-39~41，I-W-DT15-70 [工作内容] 1.制作、运输、安装 2.刷防护材料 | m | 304.07 |  | 0 | 1.计量规则：按《重庆市建筑工程计价定额》（2018版）及其相关规定计算 | 45
11 | 明窗帘盒 | [项目特征] 1.窗帘盒材质、规格:200mm宽 2.龙骨材料种类、规格、中距:木龙骨 3.基层材料种类、规格:15mm阻燃板（恒隆安） 4.面层材料品种、规格:9.5mm防潮石膏板（泰山） 5.防护材料种类:饰面型防火涂料3遍 6.其他:详见I-W-DT09-42 [工作内容] 1.制作、运输、安装 2.刷防护材料 | m | 209.93 |  | 0 | 1.计量规则：按《重庆市建筑工程计价定额》（2018版）及其相关规定计算 | 45
防水工程
1 | 地面1.5mm厚JS防水 | [项目特征] 1.涂膜厚度、遍数:1.5mm厚JS防水涂料，分三次涂刷（卓宝） 2.反边高度:300mm 3.其他:详见I-W-DT02-07 [工作内容] 1.基层处理 2.刷基层处理剂 3.铺布、喷涂防水层 | m2 | 89.7 |  | 0 | 1.计量规则：按《重庆市建筑工程计价定额》（2018版）及其相关规定计算 | 18.5
2 | 墙面1.5mm厚JS防水 | [项目特征] 1.涂膜厚度、遍数:11.5mm厚JS防水涂料，分三次涂刷（卓宝） 2.高度:1800mm 3.其他:详见I-W-DT02-12 [工作内容] 1.基层处理 2.刷基层处理剂 3.铺布、喷涂防水层 | m2 | 364.59 |  | 0 | 1.计量规则：按《重庆市建筑工程计价定额》（2018版）及其相关规定计算 | 18.5
3 | 建筑伸缩缝乳胶漆墙面 | [项目特征] 1.嵌缝材料种类:成品构件 2.止水带材料种类:满足设计及规范要求 3.盖缝材料:9.5mm防潮石膏板（泰山） 4.其他:详见I-W-DT05-29 [工作内容] 1.清缝 2.填塞防水材料 3.止水带安装 4.盖缝制作、安装 5.刷防护材料 | m | 23.88 |  | 0 | 1.计量规则：按《重庆市建筑工程计价定额》（2018版）及其相关规定计算 | 35
4 | 建筑伸缩地砖地面 | [项目特征] 1.嵌缝材料种类:抗震弹簧，铝合金基座 2.止水带材料种类:满足设计及规范要求 3.盖缝材料:地砖饰面,DTG擦缝，5mm厚DTA砂浆（水泥：红狮325M）粘贴层 4.其他:详见I-W-DT05-30 [工作内容] 1.清缝 2.填塞防水材料 3.止水带安装 4.盖缝制作、安装 5.刷防护材料 | m | 1 |  | 0 | 1.计量规则：按《重庆市建筑工程计价定额》（2018版）及其相关规定计算 | 60
楼地面装饰工程
1 | 20~25mm厚DS干拌砂浆（水泥：红狮325M）找平层 | [项目特征] 1.找平层厚度、砂浆配合比:20~25mm厚DS干拌砂浆（水泥：红狮325M） 2.其他:详见I-W-DT02-07 [工作内容] 1.基层清理 2.抹找平层 3.材料运输 | m2 | 129.07 |  | 0 | 1.计量规则：按《重庆市建筑工程计价定额》（2018版）及其相关规定计算 | 15
2 | 25~35mm厚DS干拌砂浆（水泥：红狮325M）找平层 | [项目特征] 1.找平层厚度、砂浆配合比:20~25mm厚DS干拌砂浆（水泥：红狮325M） 2.其他:详见I-W-DT01-06 [工作内容] 1.基层清理 2.抹找平层 3.材料运输 | m2 | 4188.37 |  | 0 | 1.计量规则：按《重庆市建筑工程计价定额》（2018版）及其相关规定计算 | 22.5
3 | 20mm厚1：3水泥砂浆找平层 | [项目特征] 1.部位:管井地面 2.面层厚度、砂浆配合比:20mm厚1：3水泥砂浆 [工作内容] 1.基层清理 2.抹找平层 3.材料运输 | m2 | 231.61 |  | 0 | 1.计量规则：按《重庆市建筑工程计价定额》（2018版）及其相关规定计算 | 15
4 | 水泥自流平 | [项目特征] 1.面层厚度、砂浆配合比:水泥地面固化处理 [工作内容] 1.基层清理 2.抹找平层 3.材料运输 | m2 | 1850 |  | 0 | 1.计量规则：按《重庆市建筑工程计价定额》（2018版）及其相关规定计算 | 30
5 | 瓷砖600X600地面-CT-01 | [项目特征] 1.结合层厚度、砂浆配合比:5mm厚DTA砂浆（水泥：红狮325M） 2.面层材料品种、规格、颜色:瓷砖600X600（麦高64928） 3.嵌缝材料种类:DTG擦缝 4.其他:详见I-W-DT01-06 [工作内容] 1.基层清理 2.面层铺设、磨边 3.嵌缝 4.材料运输 | m2 | 1315.91 |  | 0 | 1.计量规则：按《重庆市建筑工程计价定额》（2018版）及其相关规定计算 | 45
6 | 瓷砖300X300地面-CT-02 | [项目特征] 1.保护层厚度、砂浆配合比:10mm厚1:1水泥砂浆（水泥：红狮325M） 2.结合层厚度、砂浆配合比:5mm厚DTA砂浆（水泥：红狮325M） 3.面层材料品种、规格、颜色:瓷砖300X300（麦高64936） 4.嵌缝材料种类:DTG擦缝 5.其他:详见I-W-DT02-07 [工作内容] 1.基层清理 2.抹保护层 3.面层铺设、磨边 4.嵌缝 5.材料运输 | m2 | 129.07 |  | 0 | 1.计量规则：按《重庆市建筑工程计价定额》（2018版）及其相关规定计算 | 45
7 | 水泥地面-CB-03 | [项目特征] 1.面层厚度、砂浆配合比:水水泥地面-CB-03 [工作内容] 1.基层清理 2.抹找平层 3.材料运输 | m2 | 48.55 |  | 0 | 1.计量规则：按《重庆市建筑工程计价定额》（2018版）及其相关规定计算 | 30
8 | 瓷砖600X1200地面-CT-04 | [项目特征] 1.保护层厚度、砂浆配合比:10mm厚1:1水泥砂浆（水泥：红狮325M） 2.结合层厚度、砂浆配合比:5mm厚DTA砂浆（水泥：红狮325M） 3.面层材料品种、规格、颜色:瓷砖600X1200地面（品牌：BOBO，型号：PN03T513419) 4.嵌缝材料种类:DTG擦缝 5.其他:详见I-W-DT02-07 [工作内容] 1.基层清理 2.抹保护层 3.面层铺设、磨边 4.嵌缝 5.材料运输 | m2 | 360.88 |  | 0 | 1.计量规则：按《重庆市建筑工程计价定额》（2018版）及其相关规定计算 | 45
9 | 瓷砖600X1200地面-CT-09 | [项目特征] 1.保护层厚度、砂浆配合比:10mm厚1:1水泥砂浆（水泥：红狮325M） 2.结合层厚度、砂浆配合比:5mm厚DTA砂浆（水泥：红狮325M） 3.面层材料品种、规格、颜色:瓷砖600X1200地面（品牌：BOBO，型号：PN03T513419) 4.嵌缝材料种类:DTG擦缝 5.其他:详见I-W-DT02-07 [工作内容] 1.基层清理 2.抹保护层 3.面层铺设、磨边 4.嵌缝 5.材料运输 | m2 | 936.46 |  | 0 | 1.计量规则：按《重庆市建筑工程计价定额》（2018版）及其相关规定计算 | 45
10 | 缸砖300X300地面-CT-07 | [项目特征] 1.保护层厚度、砂浆配合比:10mm厚1:1水泥砂浆（水泥：红狮325M） 2.结合层厚度、砂浆配合比:5mm厚DTA砂浆（水泥：红狮325M） 3.面层材料品种、规格、颜色:缸砖300X300(如松陶X3304） 4.嵌缝材料种类:DTG擦缝 5.其他:详见I-W-DT02-07 [工作内容] 1.基层清理 2.抹保护层 3.面层铺设、磨边 4.嵌缝 5.材料运输 | m2 | 410.86 |  | 0 | 1.计量规则：按《重庆市建筑工程计价定额》（2018版）及其相关规定计算 | 55
11 | 600*600地毯地面-CP-01 | [项目特征] 1.找平层厚度、砂浆配合比:10mm厚DS干拌砂浆（水泥：红狮325M）抹面压实赶光(包含5mm自流平找平层) 2.面层材料品种、规格、颜色:600*600*4.5mm厚地毯（道成、大于、海马） 3.粘结材料种类:拼接处用烫带或夹条麻袋布条粘接 4.压线条种类:满足设计及规范要求 5.其他:详见I-W-DT02-10 [工作内容] 1.基层清理 2.铺贴面层 3.刷防护材料 4.装钉压条 5.材料运输 | m2 | 454.16 |  | 0 | 1.计量规则：按《重庆市建筑工程计价定额》（2018版）及其相关规定计算 | 30
12 | 600*600地毯地面-CP-02 | [项目特征] 1.找平层厚度、砂浆配合比:10mm厚DS干拌砂浆（水泥：红狮325M）抹面压实赶光(包含5mm自流平找平层) 2.面层材料品种、规格、颜色:600*600*4.5mm厚地毯（道成、大于、海马） 3.粘结材料种类:拼接处用烫带或夹条麻袋布条粘接 4.压线条种类:满足设计及规范要求 5.其他:详见I-W-DT02-10 [工作内容] 1.基层清理 2.铺贴面层 3.刷防护材料 4.装钉压条 5.材料运输 | m2 | 1228.09 |  | 0 | 1.计量规则：按《重庆市建筑工程计价定额》（2018版）及其相关规定计算 | 30
13 | 防静电活动地板-CB-04 | [项目特征] 1.支架高度、材料种类:满足设计及规范要求 2.面层材料品种、规格、颜色:全钢防静电地板 [工作内容] 1.基层清理 2.固定支架安装 3.活动面层安装 4.刷防护材料 5.材料运输 | m2 | 237.67 |  | 0 | 1.计量规则：按《重庆市建筑工程计价定额》（2018版）及其相关规定计算 | 35
14 | 梯步100mm砖踢脚线 | [项目特征] 1.踢脚线高度:100mm 2.粘贴层厚度、材料种类:5mm厚DTA砂浆（水泥：红狮325M） 3.面层材料品种、规格、颜色:瓷砖600X600（麦高6502） 4.勾缝材料种类:DTG擦缝 [工作内容] 1.基层清理 2.底层抹灰 3.面层铺贴、磨边 4.勾缝 5.材料运输 | m | 286.16 |  | 0 | 1.计量规则：按《重庆市建筑工程计价定额》（2018版）及其相关规定计算 | 8
15 | 黑色发纹不锈钢踢脚线 | [项目特征] 1.踢脚线高度:60mm 2.基层材料种类、规格:15mm阻燃板（恒隆安） 3.面层材料品种、规格、颜色:1.2mm厚黑色发纹不锈钢 4.其他:详见I-W-DT05-26，I-W-DT07-36 [工作内容] 1.基层清理 2.基层铺贴 3.面层铺贴 4.材料运输 | m | 2210.57 |  | 0 | 1.计量规则：按《重庆市建筑工程计价定额》（2018版）及其相关规定计算 | 15
16 | 瓷砖600X600楼梯梯步砖-CT-01（含转台） | [项目特征] 1.找平层厚度、砂浆配合比:25~35mm厚DS干拌砂浆（水泥：红狮325M） 2.粘结层厚度、材料种类:5mm厚DTA砂浆（水泥：红狮325M） 3.面层材料品种、规格、颜色:瓷砖600X600（麦高6502） 4.防滑条材料种类、规格:加工3mm槽，每步3条 5.勾缝材料种类:DTG擦缝 [工作内容] 1.基层清理 2.抹找平层 3.面层铺贴、磨边 4.贴嵌防滑条 5.勾缝 6.材料运输 | m2 | 285.08 |  | 0 | 1.计量规则：按《重庆市建筑工程计价定额》（2018版）及其相关规定计算 | 110
17 | 成品实木板楼梯面层 | [项目特征] 1.基层材料种类、规格:15mm阻燃板（恒隆安） 2.面层材料品种、规格、颜色:成品20mm厚实木踏步 3.计算说明:按展开面积计算 4.其他:详见I-W-DT18~23 [工作内容] 1.基层清理 2.基层铺贴 3.面层铺贴 4.刷防护材料 5.材料运输 | m2 | 1 |  | 0 | 1.计量规则：按《重庆市建筑工程计价定额》（2018版）及其相关规定计算 | 55
18 | 波导线-ST-02 | [项目特征] 1.贴结合层厚度、材料种类:5mm厚DTA砂浆（水泥：红狮325M） 2.面层材料品种、规格、颜色:20mm厚进口云朵拉灰大理石（综合考虑六面防护、酸洗、打蜡、背面挂网、磨边） 3.勾缝材料种类:DTG擦缝 [工作内容] 1.清理基层 2.抹找平层 3.面层铺贴、磨边 4.勾缝 5.刷防护材料 6.酸洗、打蜡 7.材料运输 | m2 | 1 |  | 0 | 1.计量规则：按《重庆市建筑工程计价定额》（2018版）及其相关规定计算 | 90
19 | 门槛石-ST-02 | [项目特征] 1.工程部位:门槛石 2.贴结合层厚度、材料种类:5mm厚DTA砂浆（水泥：红狮325M） 3.面层材料品种、规格、颜色:20mm厚进口云朵拉灰大理石（综合考虑六面防护、酸洗、打蜡、背面挂网） 4.勾缝材料种类:DTG擦缝 5.磨边:满足设计及规范要求 6.其他:详见I-W-DT02-08 [工作内容] 1.清理基层 2.面层铺贴、磨边 3.勾缝 4.刷防护材料 5.酸洗、打蜡 6.材料运输 | m2 | 40.35 |  | 0 | 1.计量规则：按《重庆市建筑工程计价定额》（2018版）及其相关规定计算 | 90
20 | 云朵拉灰石材台板 | [项目特征] 1.工程部位:栏杆下反槛 2.找平层厚度、砂浆配合比:30mm厚DS干拌砂浆（水泥：红狮325M）找平层 3.贴结合层厚度、材料种类:5mm厚DTA砂浆（水泥：红狮325M）粘贴层 4.面层材料品种、规格、颜色:进口云朵拉灰大理石台板 5.勾缝材料种类:云石胶调色 6.防护材料种类:抗碱背涂 [工作内容] 1.清理基层 2.抹找平层 3.面层铺贴、磨边 4.勾缝 5.刷防护材料 6.酸洗、打蜡 7.材料运输 | m2 | 1 |  | 0 | 1.计量规则：按《重庆市建筑工程计价定额》（2018版）及其相关规定计算 | 100
21 | 梯步零星项目（踢脚线三角板） | [项目特征] 1.工程部位:楼梯 2.贴结合层厚度、材料种类:5mm厚DTA砂浆（水泥：红狮325M） 3.面层材料品种、规格、颜色:瓷砖600X600（麦高6502） 4.勾缝材料种类:DTG擦缝 [工作内容] 1.清理基层 2.抹找平层 3.面层铺贴、磨边 4.勾缝 5.材料运输 | m2 | 6.06 |  | 0 | 1.计量规则：按《重庆市建筑工程计价定额》（2018版）及其相关规定计算 | 75
22 | 地砖伸缩缝 | [项目特征] 1.嵌缝材料种类:胶条 ，水泥聚苯块填严 2.盖缝材料:铝合金成品伸缩缝 3.其他:详见I-W-DT04-22 [工作内容] 1.清缝 2.填塞嵌缝材料 3.盖缝制作、安装 | m | 1 |  | 0 | 1.计量规则：按《重庆市建筑工程计价定额》（2018版）及其相关规定计算 | 25
23 | 实验室玻璃幕墙插座地台 | [项目特征] 1.龙骨材料种类、规格、铺设间距:20*40*3热镀锌方钢@600 2.基层材料品种、规格、颜色:10mm硅酸钙板（金俞） 3.面层材料品种、规格、颜色:拉丝不锈钢 4.其他:详见I-W-DT16-68 [工作内容] 1.基层清理 2.龙骨铺设 3.面层铺设 4.刷防护材料 5.材料运输 | m | 209.54 |  | 0 | 1.计量规则：按《重庆市建筑工程计价定额》（2018版）及其相关规定计算 | 160
墙、柱面装饰与隔断、幕墙工程
1 | 墙面一般抹灰 | [项目特征] 1.墙体类型:卫生间钢架隔墙 2.面层厚度、砂浆配合比:15mm厚1:2挂网水泥砂浆抹灰 3.其他:详见I-W-DT02-09 [工作内容] 1.基层清理 2.砂浆制作、运输 3.抹面层 | m2 | 58.02 |  | 0 | 1.计量规则：按《重庆市建筑工程计价定额》（2018版）及其相关规定计算 | 15
2 | 300*600瓷砖墙面（卫生间） | [项目特征] 1.墙体类型:综合考虑 2.安装方式:高强度薄胶泥粘接层 3.面层材料品种、规格、颜色:300*600瓷砖（麦高64940） 4.缝宽、嵌缝材料种类:DTG砂浆勾缝 5.其他:详见I-W-DT02-12，I-W-DT03-18 [工作内容] 1.基层清理 2.粘结层铺贴 3.面层安装 4.嵌缝 | m2 | 609.16 |  | 0 | 1.计量规则：按《重庆市建筑工程计价定额》（2018版）及其相关规定计算 | 70
3 | 300*600瓷砖墙面（厨房） | [项目特征] 1.墙体类型:综合考虑 2.安装方式:高强度薄胶泥粘接层 3.面层材料品种、规格、颜色:300*600瓷砖（博宝W6） 4.缝宽、嵌缝材料种类:DTG砂浆勾缝 5.其他:详见I-W-DT02-12，I-W-DT03-18 [工作内容] 1.基层清理 2.粘结层铺贴 3.面层安装 4.嵌缝 | m2 | 441.56 |  | 0 | 1.计量规则：按《重庆市建筑工程计价定额》（2018版）及其相关规定计算 | 70
4 | 600*1200陶瓷薄板墙面 | [项目特征] 1.墙体类型:综合考虑 2.安装方式:高强度薄胶泥粘接层 3.面层材料品种、规格、颜色:600*1200陶瓷薄板（品牌：BOBO，型号：PN03T513419) 4.缝宽、嵌缝材料种类:DTG砂浆勾缝 5.其他:详见I-W-DT02-11，I-W-DT03-18 [工作内容] 1.基层清理 2.粘结层铺贴 3.面层安装 4.嵌缝 | m2 | 175.77 |  | 0 | 1.计量规则：按《重庆市建筑工程计价定额》（2018版）及其相关规定计算 | 80
5 | 面包砖 | [项目特征] 1.墙体类型:综合考虑 2.安装方式:高强度薄胶泥粘接层 3.面层材料品种、规格、颜色:150*75面包砖 4.缝宽、嵌缝材料种类:DTG砂浆勾缝 5.其他:详见I-W-DT02-11 [工作内容] 1.基层清理 2.粘结层铺贴 3.面层安装 4.嵌缝 | m2 | 63.16 |  | 0 | 1.计量规则：按《重庆市建筑工程计价定额》（2018版）及其相关规定计算 | 90
6 | 背漆玻璃墙面 | [项目特征] 1.龙骨材料种类、规格、中距:50卡件龙骨@400mm 2.基层材料种类、规格:15mm厚阻燃板（恒隆安） 3.面层材料品种、规格、颜色:10mm厚超白烤漆玻璃（信义） 4.其他:详见I-W-DT04-20~21、23~24 [工作内容] 1.基层清理 2.龙骨制作、运输、安装 3.基层铺钉 4.面层铺贴 | m2 | 1 |  | 0 | 1.计量规则：按《重庆市建筑工程计价定额》（2018版）及其相关规定计算 | 110
7 | 穿孔吸音板墙面 | [项目特征] 1.龙骨材料种类、规格、中距:75轻钢龙骨@400（顶航），8螺杆对拉@600 2.隔离层材料种类、规格:岩棉（普莱斯德） 3.基层材料种类、规格:15mm阻燃板（恒隆安） 4.面层材料品种、规格、颜色:12mm厚穿孔吸音板（向阳） 5.其他:详见I-W-DT07-31a [工作内容] 1.基层清理 2.龙骨制作、运输、安装 3.钉隔离层 4.基层铺钉 5.面层铺贴 | m2 | 315.57 |  | 0 | 1.计量规则：按《重庆市建筑工程计价定额》（2018版）及其相关规定计算 | 135
8 | 铝板(白色)防火卷帘墙面 | [项目特征] 1.龙骨材料种类、规格、中距:20*40*3热镀锌方钢 2.面层材料品种、规格、颜色:白色铝板(拓普或者西亚），含专用龙骨 3.其他:详见I-W-DT07-30 [工作内容] 1.基层清理 2.龙骨制作、运输、安装 3.面层铺贴 | m2 | 27.39 |  | 0 | 1.计量规则：按《重庆市建筑工程计价定额》（2018版）及其相关规定计算 | 110
9 | 石膏板+阻燃板包圆柱 | [项目特征] 1.龙骨材料种类、规格、中距:龙骨及定制构件定向支撑包柱 2.基层材料种类、规格:9mm阻燃板（恒隆安） 3.面层材料品种、规格、颜色:9.5mm石膏板（泰山盾牌） 4.其他:详见I-W-DT05-29 [工作内容] 1.清理基层 2.龙骨制作、运输、安装 3.基层铺钉 4.面层铺贴 | m2 | 37.76 |  | 0 | 1.计量规则：按《重庆市建筑工程计价定额》（2018版）及其相关规定计算 | 110
10 | 石膏板+阻燃板挑空包梁 | [项目特征] 1.龙骨材料种类、规格、中距:20*40*3热镀锌方钢@600 2.基层材料种类、规格:15mm阻燃板（恒隆安） 3.面层材料品种、规格、颜色:9.5mm防潮石膏板(泰山） 4.其他:详见I-W-DT10-43，I-W-DT14-56，I-W-DT15-59 [工作内容] 1.清理基层 2.龙骨制作、运输、安装 3.钉隔离层 4.基层铺钉 5.面层铺贴 | m2 | 184.44 |  | 0 | 1.计量规则：按《重庆市建筑工程计价定额》（2018版）及其相关规定计算 | 110
11 | 石膏板+阻燃板轻钢龙骨隔墙 | [项目特征] 1.骨架、边框材料种类、规格:天地75型国际轻钢龙骨;竖向75型国际轻钢龙骨间距400;38横向龙骨连接与主龙骨卡件固定（顶航） 2.隔离层材料种类、规格:60厚150kg/m3岩棉（普莱斯德） 3.隔板材料品种、规格、颜色:双面15mm厚阻燃板（恒隆安）,9.5mm防潮石膏板（泰山） 4.嵌缝、塞口材料品种:满足设计及规范要求 5.其他:详见I-W-DT02-13，I-W-DT03-14、16~17 [工作内容] 1.骨架及边框制作、运输、安装 2.隔离层制作、运输、安装 3.隔板制作、运输、安装 4.嵌缝、塞口 | m2 | 2575.08 |  | 0 | 1.计量规则：按《重庆市建筑工程计价定额》（2018版）及其相关规定计算 | 165
12 | 卫生间硅酸钙板钢架隔墙 | [项目特征] 1.骨架、边框材料种类、规格:40*80*3镀锌方钢@600 2.隔离层材料种类、规格:隔音岩棉(容重不小于100GK/m3)（普莱斯德） 3.隔板材料品种、规格、颜色:双面单层10mm厚硅酸钙板（金俞） 4.其他:详见I-W-DT02-09 [工作内容] 1.骨架及边框制作、运输、安装 2.隔离层制作、运输、安装 3.隔板制作、运输、安装 4.嵌缝、塞口 | m2 | 29.01 |  | 0 | 1.计量规则：按《重庆市建筑工程计价定额》（2018版）及其相关规定计算 | 135
13 | 石膏板钢架包管 | [项目特征] 1.骨架、边框材料种类、规格:20*40*3mm镀锌方钢竖向@300，横向@600 2.基层材料种类、规格:9mm阻燃板（恒隆安） 3.面层材料品种、规格、颜色:9.5mm防潮石膏板（泰山) 4.嵌缝、塞口材料品种:满足设计及规范要求 5.其他:详见I-W-DT05-27，I-W-DT06-B [工作内容] 1.骨架及边框制作、运输、安装 2.基层制作、运输、安装 3.面层制作、运输、安装 4.嵌缝、塞口 | m2 | 1145.49 |  | 0 | 1.计量规则：按《重庆市建筑工程计价定额》（2018版）及其相关规定计算 | 110
14 | 水泥压力板钢架包管 | [项目特征] 1.骨架、边框材料种类、规格:20*40*3mm镀锌方钢竖向@300，横向@600 2.面层材料品种、规格、颜色:12mm厚水泥压力板（金俞） 3.嵌缝、塞口材料品种:满足设计及规范要求 4.其他:详见I-W-DT05-28 [工作内容] 1.骨架及边框制作、运输、安装 2.面层制作、运输、安装 3.嵌缝、塞口 | m2 | 113.2 |  | 0 | 1.计量规则：按《重庆市建筑工程计价定额》（2018版）及其相关规定计算 | 110
15 | 玻璃隔断 | [项目特征] 1.边框材料种类、规格:1.2mm黑色发纹不锈钢 2.玻璃品种、规格、颜色:10mm超白钢化玻璃（信义） 3.嵌缝、塞口材料品种:满足设计及规范要求 [工作内容] 1.边框制作、运输、安装 2.玻璃制作、运输、安装 3.嵌缝、塞口 | m2 | 602.39 |  | 0 | 1.计量规则：按《重庆市建筑工程计价定额》（2018版）及其相关规定计算 | 80
16 | 1.2mm厚黑色发纹不锈钢收口 | [项目特征] 1.部位:轻钢龙骨隔墙与成品玻璃隔断收口、乳胶漆饰面洞口收口 2.基层材料种类、规格:15mm厚阻燃板（恒隆安） 3.面层材料品种、规格、颜色:1.2mm厚黑色发纹不锈钢 4.其他:详见I-W-DT24-89 [工作内容] 1.基层清理 2.基层铺钉 3.面层铺贴 | m2 | 6.7 |  | 0 | 1.计量规则：按《重庆市建筑工程计价定额》（2018版）及其相关规定计算 | 130
17 | 2mm厚黑色发纹不锈钢收口 | [项目特征] 1.部位:轻钢龙骨隔墙与成品玻璃隔断收口、乳胶漆饰面洞口收口 2.基层材料种类、规格:15mm厚阻燃板（恒隆安） 3.面层材料品种、规格、颜色:2mm厚黑色发纹不锈钢 4.其他:详见I-W-DT25-96c [工作内容] 1.基层清理 2.基层铺钉 3.面层铺贴 | m2 | 1.98 |  | 0 | 1.计量规则：按《重庆市建筑工程计价定额》（2018版）及其相关规定计算 | 130
18 | 拉丝不锈钢墙面 | [项目特征] 1.部位:轻钢龙骨隔墙与成品玻璃隔断收口、乳胶漆饰面洞口收口 2.基层材料种类、规格:15mm厚阻燃板（恒隆安） 3.面层材料品种、规格、颜色:1.2mm厚黑色发纹不锈钢 4.其他:无大样图？？ [工作内容] 1.基层清理 2.基层铺钉 3.面层铺贴 | m2 | 22.81 |  | 0 | 1.计量规则：按《重庆市建筑工程计价定额》（2018版）及其相关规定计算 | 130
天棚工程
1 | 双层石膏板吊顶-平级 | [项目特征] 1.吊顶形式、吊杆规格、高度:8吊杆 2.龙骨材料种类、规格、中距:U型轻钢主龙骨CB50X20,中距≤1200;U型轻钢次龙骨CB50X20中距429（顶航） （顶航） 3.面层材料品种、规格:双层9.5mm石膏板（泰山盾牌） 4.其他:详见I-W-DT001-01，I-W-DT005-28 [工作内容] 1.基层清理、吊杆安装 2.龙骨安装 3.面层铺贴 | m2 | 14.15 |  | 0 | 1.计量规则：按《重庆市建筑工程计价定额》（2018版）及其相关规定计算 | 50
2 | 双层石膏板吊顶-叠级 | [项目特征] 1.吊顶形式、吊杆规格、高度:8吊杆 2.龙骨材料种类、规格、中距:U型轻钢主龙骨CB50X20,中距≤1200;U型轻钢次龙骨CB50X20中距429（顶航） 3.面层材料品种、规格:双层9.5mm石膏板（泰山盾牌） 4.其他:详见I-W-DT09-45~48 [工作内容] 1.基层清理、吊杆安装 2.龙骨安装 3.基层板铺贴 4.面层铺贴 | m2 | 688.46 |  | 0 | 1.计量规则：按《重庆市建筑工程计价定额》（2018版）及其相关规定计算 | 60
3 | 双层防水石膏板吊顶-平级 | [项目特征] 1.转换层材料种类、规格、中距:天花吊顶石膏板完成面上方300mm处用40*40镀锌角铁制作转换钢架 2.吊顶形式、吊杆规格、高度:8吊杆 3.龙骨材料种类、规格、中距:U型轻钢主龙骨CB50X20,中距≤1200;U型轻钢次龙骨CB50X20中距429（顶航） 4.面层材料品种、规格:双层9.5mm防水石膏板（泰山） 5.其他:详见I-W-DT001-02 [工作内容] 1.基层清理、吊杆安装 2.龙骨安装 3.面层铺贴 4.嵌缝 | m2 | 135.57 |  | 0 | 1.计量规则：按《重庆市建筑工程计价定额》（2018版）及其相关规定计算 | 50
4 | 600*600矿棉板吊顶-叠级 | [项目特征] 1.龙骨材料种类、规格、中距:T型轻钢龙骨TB24X38（优喆星）,中距:横向≤1200,纵向600；T型轻钢龙骨横撑TB24X28,中距600 2.面层材料品种、规格:600*600*16阿姆斯壮矿棉板（毛毛虫花色） [工作内容] [工作内容] 1.基层清理、吊杆安装 2.龙骨安装 3.面层铺贴 4.嵌缝 | m2 | 1467.52 |  | 0 | 1.计量规则：按《重庆市建筑工程计价定额》（2018版）及其相关规定计算 | 30
5 | 600*600矿棉板吊顶-平级 | [项目特征] 1.龙骨材料种类、规格、中距:T型轻钢龙骨TB24X38（优喆星）,中距:横向≤1200,纵向600；T型轻钢龙骨横撑TB24X28,中距600 2.面层材料品种、规格:600*600*16阿姆斯壮矿棉板（毛毛虫花色） [工作内容] 3.其他:详见I-W-DT01-03 [工作内容] 1.基层清理、吊杆安装 2.龙骨安装 3.面层铺贴 4.嵌缝 | m2 | 331.74 |  | 0 | 1.计量规则：按《重庆市建筑工程计价定额》（2018版）及其相关规定计算 | 25
6 | 600x600铝扣板吊顶-平级 | [项目特征] 1.吊顶形式、吊杆规格、高度:8吊杆 2.龙骨材料种类、规格、中距:U型轻钢主龙骨CB50X20,中距≤1200;U型轻钢次龙骨CB50X20中距400（顶航） 3.面层材料品种、规格:600x600铝扣板（世鹏） 4.压条材料种类、规格:满足设计及规范要求 5.其他:详见I-W-DT01-04 [工作内容] 1.基层清理、吊杆安装 2.龙骨安装 3.面层铺贴 4.嵌缝 | m2 | 235.69 |  | 0 | 1.计量规则：按《重庆市建筑工程计价定额》（2018版）及其相关规定计算 | 25
7 | 金属格栅吊顶-平级 | [项目特征] 1.吊顶形式、吊杆规格、高度:10号镀锌低碳钢丝(或8钢筋)吊杆,双向中距≤1200,吊杆上部与板底预留吊环(勾)固定 2.龙骨材料种类、规格、中距:U型轻钢主龙骨CB50X20,中距≤1200; U型轻钢龙骨横撑CB50X20中距1200,U型轻钢次龙骨CB50X20中距429;（顶航） 3.面层材料品种、规格:120*20*2金属铝格栅（欧雅利） 4.其他:详见I-W-DT10-41 [工作内容] 1.基层清理、吊杆安装 2.龙骨安装 3.面层铺贴 4.嵌缝 | m2 | 106.74 |  | 0 | 1.计量规则：按《重庆市建筑工程计价定额》（2018版）及其相关规定计算 | 35
8 | 一层多功能厅吊顶-叠级、斜面 | [项目特征] 1.转换层材料种类、规格、中距:L40镀锌角钢钢架，6mm厚150mm宽钢板 2.吊顶形式、吊杆规格、高度:8吊杆 3.龙骨材料种类、规格、中距:U型轻钢主龙骨CB50X20,中距≤1200;U型轻钢次龙骨CB50X20中距400（顶航） 4.基层材料种类、规格:15mm阻燃板（恒隆安） 5.面层材料品种、规格:双层9.5mm石膏板（泰山盾牌） 6.其他:详见I-W-DT11-46 [工作内容] 1.基层清理、吊杆安装 2.龙骨安装 3.基层板铺贴 4.面层铺贴 5.嵌缝 6.刷防护材料 | m2 | 1 |  | 0 | 1.计量规则：按《重庆市建筑工程计价定额》（2018版）及其相关规定计算 | 100
9 | 四层会议室吊顶-叠级、弧形 | [项目特征] 1.吊顶形式、吊杆规格、高度:8吊杆 2.龙骨材料种类、规格、中距:U型轻钢主龙骨CB50X20,中距≤1200;U型轻钢次龙骨CB50X20中距400（顶航） 3.基层材料种类、规格:15mm阻燃板（恒隆安） 4.面层材料品种、规格:9.5mm石膏板（泰山盾牌），5mm厚亚克力板 5.压条材料种类、规格:石膏线条，定制石膏线条 6.其他:详见I-W-DT10-42 [工作内容] 1.基层清理、吊杆安装 2.龙骨安装 3.基层板铺贴 4.面层铺贴 5.嵌缝 6.刷防护材料 | m2 | 1 |  | 0 | 1.计量规则：按《重庆市建筑工程计价定额》（2018版）及其相关规定计算 | 130
10 | 石膏板吊顶-裸顶边吊 | [项目特征] 1.吊顶形式、吊杆规格、高度:8吊杆 2.龙骨材料种类、规格、中距:U型轻钢主龙骨CB50X20,中距≤1200;U型轻钢次龙骨CB50X20中距429（顶航） （顶航） 3.侧面材料种类、规格、中距:20*40镀锌方钢，15mm阻燃板（恒隆安），9.5mm防火石膏板 4.面层材料品种、规格:9.5mm防潮石膏板（泰山） 5.防护材料种类:详见I-W-DT08-31 [工作内容] 1.基层清理、吊杆安装 2.龙骨安装 3.基层板铺贴 4.面层铺贴 5.嵌缝 | m2 | 56.82 |  | 0 | 1.计量规则：按《重庆市建筑工程计价定额》（2018版）及其相关规定计算 | 160
11 | 40热镀锌角钢转换层 | [项目特征] 1.转换层材料种类、规格、中距:40热镀锌角钢；40热镀锌方钢 2.其他:详见I-W-DT10-45 [工作内容] 1.基层清理 2.龙骨安装 | t | 1 |  | 0 | 1.计量规则：按《重庆市建筑工程计价定额》（2018版）及其相关规定计算 | 4500
12 | 检修口 | [项目特征] 1.检修口尺寸:450*450mm 2.基层材料品种、规格:15厚阻燃板（恒隆安），不锈钢线条 3.面层材料品种、规格:双层9.5mm石膏板（泰山盾牌） 4.其他:详见I-W-DT001-05 [工作内容] 1.开检修口 2.制作、安装、固定 | 个 | 120 |  | 0 | 1.计量规则：按《重庆市建筑工程计价定额》（2018版）及其相关规定计算 | 40
13 | 直线型灯带-100 | [项目特征] 1.灯带型式、尺寸:50宽，100高 2.面层材料品种、规格:9.5mm石膏板（泰山盾牌） 3.其他:详见I-W-DT09-35 [工作内容] 1.制作、安装、固定 | m | 109.34 |  | 0 | 1.计量规则：按《重庆市建筑工程计价定额》（2018版）及其相关规定计算 | 20
14 | 直线型灯带-180 | [项目特征] 1.灯带型式、尺寸:150宽，180高 2.面层材料品种、规格:9.5mm石膏板（泰山盾牌） 3.其他:详见I-W-DT14-56 [工作内容] 1.制作、安装、固定 | m | 46.04 |  | 0 | 1.计量规则：按《重庆市建筑工程计价定额》（2018版）及其相关规定计算 | 20
15 | 直线型灯带-200 | [项目特征] 1.灯带型式、尺寸:100宽，200高 2.面层材料品种、规格:9.5mm石膏板（泰山盾牌） 3.其他:详见I-W-DT09-46 [工作内容] 1.制作、安装、固定 | m | 1 |  | 0 | 1.计量规则：按《重庆市建筑工程计价定额》（2018版）及其相关规定计算 | 20
16 | 直线型灯带-230 | [项目特征] 1.灯带型式、尺寸:100宽，230高 2.面层材料品种、规格:9.5mm石膏板（泰山盾牌） 3.其他:详见I-W-DT09-36 [工作内容] 1.制作、安装、固定 | m | 68.87 |  | 0 | 1.计量规则：按《重庆市建筑工程计价定额》（2018版）及其相关规定计算 | 20
17 | 直线型灯带-250 | [项目特征] 1.灯带型式、尺寸:100宽，250高 2.面层材料品种、规格:9.5mm石膏板（泰山盾牌） 3.其他:详见I-W-DT09-38，I-W-DT10-44 [工作内容] 1.制作、安装、固定 | m | 35.25 |  | 0 | 1.计量规则：按《重庆市建筑工程计价定额》（2018版）及其相关规定计算 | 20
18 | 直线型灯带-300 | [项目特征] 1.灯带型式、尺寸:150宽，300高 2.面层材料品种、规格:9.5mm石膏板（泰山盾牌） 3.其他:详见I-W-DT14-57 [工作内容] 1.制作、安装、固定 | m | 1 |  | 0 | 1.计量规则：按《重庆市建筑工程计价定额》（2018版）及其相关规定计算 | 20
19 | 挡烟垂壁黑色不锈钢收口条 | [项目特征] 1.线条材料品种、规格、颜色:黑色发纹不锈钢收口条 2.其他:详见I-W-DT11-47~48 [工作内容] 1.线条制作、安装 | m | 13.29 |  | 0 | 1.计量规则：按《重庆市建筑工程计价定额》（2018版）及其相关规定计算 | 10
20 | 50*5黑色发纹不锈钢线条 | [项目特征] 1.线条材料品种、规格、颜色:50*5黑色发纹不锈钢线条 2.其他:详见I-W-DT14-56 [工作内容] 1.线条制作、安装 | m | 1 |  | 0 | 1.计量规则：按《重庆市建筑工程计价定额》（2018版）及其相关规定计算 | 10
21 | 10*10U形槽不锈钢线条 | [项目特征] 1.线条材料品种、规格、颜色:10*10U形槽不锈钢线条 2.其他:详见I-W-DT14-56，详见详见I-W-DT10-43，I-W-DT15-59 [工作内容] 1.线条制作、安装 | m | 1 |  | 0 | 1.计量规则：按《重庆市建筑工程计价定额》（2018版）及其相关规定计算 | 10
22 | 白色铝板(卷帘底板) | [项目特征] 1.龙骨材料种类、规格、中距:L40镀锌角钢 2.面层材料品种、规格:白色铝板(拓普或者西亚），含专用龙骨 3.其他:详见I-W-DT07-31 [工作内容] 1.基层清理、吊杆安装 2.龙骨安装 3.面层铺贴 4.嵌缝 | m2 | 37.19 |  | 0 | 1.计量规则：按《重庆市建筑工程计价定额》（2018版）及其相关规定计算 | 130
23 | 开矩形灯孔 | [项目特征] 1.灯孔尺寸:综合考虑 [工作内容] 1.开灯孔 | 个 | 344 |  | 0 | 1.计量规则：按《重庆市建筑工程计价定额》（2018版）及其相关规定计算 | 10
24 | 开筒灯孔 | [项目特征] 1.灯孔尺寸:综合考虑 [工作内容] 1.开灯孔 | 个 | 405 |  | 0 | 1.计量规则：按《重庆市建筑工程计价定额》（2018版）及其相关规定计算 | 5
油漆、涂料、裱糊工程
1 | 顶面无机防霉涂料 | [项目特征] 1.基层类型:综合考虑 2.刮腻子遍数:满刮2厚面层耐水腻子（百世德）（百世德） 3.油漆品种、刷漆遍数:无机防霉涂料底漆1遍,面漆3遍 4.部位:天棚 [工作内容] 1.基层清理 2.刮腻子 3.刷防护材料、油漆 | m2 | 2859.94 |  | 0 | 1.计量规则：按《重庆市建筑工程计价定额》（2018版）及其相关规定计算 | 25
2 | 顶面裸顶无机防霉涂料 | [项目特征] 1.基层类型:综合考虑 2.刮腻子遍数:满刮2厚面层耐水腻子（百世德） 3.油漆品种、刷漆遍数:无机防霉涂料底漆1遍,面漆3遍 4.部位:天棚 [工作内容] 1.基层清理 2.刮腻子 3.刷防护材料、油漆 | m2 | 1345.68 |  | 0 | 1.计量规则：按《重庆市建筑工程计价定额》（2018版）及其相关规定计算 | 25
3 | 顶面防水无机防霉涂料 | [项目特征] 1.基层类型:综合考虑 2.刮腻子遍数:满刮2厚面层耐水腻子（百世德） 3.油漆品种、刷漆遍数:无机防霉涂料底漆1遍,面漆2遍 4.部位:天棚 [工作内容] 1.基层清理 2.刮腻子 3.刷防护材料、油漆 | m2 | 39.36 |  | 0 | 1.计量规则：按《重庆市建筑工程计价定额》（2018版）及其相关规定计算 | 25
4 | 墙面乳无机防霉涂料 | [项目特征] 1.基层类型:综合考虑 2.刮腻子遍数:满刮2厚面层耐水腻子（百世德） 3.油漆品种、刷漆遍数:无机防霉涂料底漆1遍,面漆3遍 4.部位:墙面 [工作内容] 1.基层清理 2.刮腻子 3.刷防护材料、油漆 | m2 | 6573.97 |  | 0 | 1.计量规则：按《重庆市建筑工程计价定额》（2018版）及其相关规定计算 | 25
5 | 柱面无机防霉涂料 | [项目特征] 1.基层类型:综合考虑 2.刮腻子遍数:满刮2厚面层耐水腻子（百世德） 3.油漆品种、刷漆遍数:无机防霉涂料底漆1遍,面漆3遍 4.部位:柱面 [工作内容] 1.基层清理 2.刮腻子 3.刷防护材料、油漆 | m2 | 39.88 |  | 0 | 1.计量规则：按《重庆市建筑工程计价定额》（2018版）及其相关规定计算 | 25
6 | 顶面无机防霉涂料（管井） | [项目特征] 1.基层类型:综合考虑 2.刮腻子遍数:满刮2厚面层耐水腻子（百世德） 3.油漆品种、刷漆遍数:无机防霉涂料2遍 4.部位:天棚 [工作内容] 1.基层清理 2.刮腻子 3.刷防护材料、油漆 | m2 | 67.58 |  | 0 | 1.计量规则：按《重庆市建筑工程计价定额》（2018版）及其相关规定计算 | 25
7 | 墙面无机防霉涂料（管井） | [项目特征] 1.基层类型:综合考虑 2.刮腻子遍数:满刮2厚面层耐水腻子（百世德） 3.油漆品种、刷漆遍数:无机防霉涂料2遍 4.部位:墙面 [工作内容] 1.基层清理 2.刮腻子 3.刷防护材料、油漆 | m2 | 1117.38 |  | 0 | 1.计量规则：按《重庆市建筑工程计价定额》（2018版）及其相关规定计算 | 25
8 | CB-01壁布 | [项目特征] 1.腻子种类:满刮2厚面层耐水腻子（百世德） 2.防护材料种类:满足设计及规范要求 3.面层材料品种、规格、颜色:CB-01壁布 [工作内容] 1.基层清理 2.刮腻子 3.面层铺粘 4.刷防护材料 | m2 | 47.78 |  | 0 | 1.计量规则：按《重庆市建筑工程计价定额》（2018版）及其相关规定计算 | 15
其他装饰工程
1 | 黑色发纹不锈钢线条 | [项目特征] 1.线条材料品种、规格、颜色:黑色发纹不锈钢线条 2.其他:详见I-W-DT04-23~24 [工作内容] 1.线条制作、安装 | m | 27.25 |  | 0 | 1.计量规则：按《重庆市建筑工程计价定额》（2018版）及其相关规定计算 | 10
2 | 卫生间爵士白洗漱台 | [项目特征] 1.龙骨材料种类、规格、中距:∠30*30mm镀锌角钢 2.基层材料种类:15mm厚阻燃板（恒隆安） 3.面层材料品种、规格、颜色:20mm厚进口爵士白大理石（综合考虑六面防护、酸洗、打蜡、背面挂网、磨边、开孔） 4.其他:详见I-W-DT14-55 [工作内容] 1.台面及支架运输、安装 | m | 10.2 |  | 0 | 1.计量规则：按《重庆市建筑工程计价定额》（2018版）及其相关规定计算 | 240
3 | 镜面玻璃 | [项目特征] 1.镜面玻璃品种、规格:5mm银镜（台镜） 2.龙骨材料种类、规格、中距:∠30*30mm镀锌角钢 3.框材质、断面尺寸:1.2mm厚黑色发纹不锈钢 4.基层材料种类:15mm厚阻燃板（恒隆安） 5.其他:详见I-W-DT14-55 [工作内容] 1.基层安装 2.玻璃及框制作、运输、安装 | m2 | 12.24 |  | 0 | 1.计量规则：按《重庆市建筑工程计价定额》（2018版）及其相关规定计算 | 120
4 | 实验室爵士白台盆 | [项目特征] 1.龙骨材料种类、规格、中距:40*40镀锌角钢 2.基层材料种类:15mm厚阻燃板（恒隆安） 3.面层材料品种、规格、颜色:20mm厚进口爵士白大理石（综合考虑六面防护、酸洗、打蜡、背面挂网、磨边、开孔） 4.支架、配件品种、规格:40*40发纹拉丝不锈钢管，20*40发纹拉丝不锈钢管 5.其他:详见I-W-DT15-61~62 [工作内容] 1.台面及支架运输、安装 | m | 14 |  | 0 | 1.计量规则：按《重庆市建筑工程计价定额》（2018版）及其相关规定计算 | 240
5 | 卫生间靠墙扶手 | [项目特征] 1.材料品种、规格、颜色:304不锈钢亮光，355*60*80mm（四维SD1801 ST） [工作内容] 1.扶手运输、安装 | 个 | 1 |  | 0 | 1.计量规则：按《重庆市建筑工程计价定额》（2018版）及其相关规定计算 | 30
6 | 卫生间马桶扶手 | [项目特征] 1.材料品种、规格、颜色:304不锈钢亮光，406*60*80mm（四维SD1802 ST） [工作内容] 1.扶手运输、安装 | 个 | 1 |  | 0 | 1.计量规则：按《重庆市建筑工程计价定额》（2018版）及其相关规定计算 | 30
7 | 钢化夹胶玻璃栏板 | [项目特征] 1.栏杆玻璃的种类、规格、颜色:超白钢化夹胶玻璃(信义） 2.扶手的种类、规格、颜色:黑色发纹不锈钢扶手 3.固定方式:满足设计及规范要求 4.固定配件种类:6mm厚不锈钢槽，12mm厚镀锌钢板 5.其他:详见I-W-DT14-56 [工作内容] 1.制作 2.运输 3.安装 4.刷防护材料 | m | 1 |  | 0 | 1.计量规则：按《重庆市建筑工程计价定额》（2018版）及其相关规定计算 | 80
8 | 厨房明档 | [项目特征] 1.台柜规格:下柜450宽，800高 2.龙骨材料种类、规格、中距:30*30镀锌方钢 3.基层材料种类、规格:15mm厚阻燃板（恒隆安），10厚硅酸钙板（金俞）（金俞） 4.面层材料种类、规格:黑色发纹不锈钢，成品木饰面，木线条，10mm超白钢化玻璃（信义），白色人造石，发纹不锈钢线条 5.五金种类、规格:满足设计及规范要求 6.其他:详见I-W-DT24 [工作内容] 1.台柜制作、运输、安装(安放) 2.刷防护材料、油漆 3.五金件安装 | m | 9.12 |  | 0 | 1.计量规则：按《重庆市建筑工程计价定额》（2018版）及其相关规定计算 | 1500
三 | 车库 |  |  |  |  | 0
1 | 3.0mm防滑坡道区 | [项目特征] 1.找平层砂浆配合比、厚度:自流平层 2.底层漆材料种类、厚度:环氧树脂自流平封闭底漆一遍 3.中层漆材料种类、厚度:环氧树脂自流平砂浆中涂二遍，环氧树脂自流平腻子中涂一遍,20~40目石英砂 4.面漆材料种类、厚度:环氧树脂自流平封闭面漆 [工作内容] 1.基层处理 2.涂底层漆 3.涂刷中层漆 4.打磨、吸尘 5.镘自流平面漆(浆) 6.拌合自流平浆料 7.铺面层 | m2 | 390 |  | 0 | 1.计量规则：按《重庆市建筑工程计价定额》（2018版）及其相关规定计算 | 20
2 | 车库顶面防水乳胶漆 | [项目特征] 1.刮腻子遍数:防水腻子2遍 2.油漆品种、刷漆遍数:防水乳胶漆3遍 3.部位:天棚 [工作内容] 1.基层清理 2.刮腻子 3.刷防护材料、油漆 | m2 | 10004.8 |  | 0 | 1.计量规则：按《重庆市建筑工程计价定额》（2018版）及其相关规定计算 | 25
3 | 墙面分色带乳胶漆 | [项目特征] 1.刮腻子遍数:防水腻子2遍 2.油漆品种、刷漆遍数:防水乳胶漆3遍 3.部位:天棚 [工作内容] 1.基层清理 2.刮腻子 3.刷防护材料、油漆 | m2 | 1095 |  | 0 | 1.计量规则：按《重庆市建筑工程计价定额》（2018版）及其相关规定计算 | 25
4 | 柱面乳胶漆 | [项目特征] 1.刮腻子遍数:防水腻子2遍 2.油漆品种、刷漆遍数:防水乳胶漆3遍 3.部位:天棚 [工作内容] 1.基层清理 2.刮腻子 3.刷防护材料、油漆 | m2 | 391 |  | 0 | 1.计量规则：按《重庆市建筑工程计价定额》（2018版）及其相关规定计算 | 25
四 | A区（电气工程） |  |  |  |  | 0
1 | R1嵌入式射灯 | [项目特征] 1.名称:邦桥BQ-SC-08 2.型号:详设计 [工作内容] 1.本体安装 | 套 | 58 |  | 0 | 1.计量规则：按《重庆市建筑工程计价定额》（2018版）及其相关规定计算 | 10
2 | R2嵌入式筒灯 | [项目特征] 1.名称:邦桥BQ-TD-30 2.型号:详设计 [工作内容] 1.本体安装 | 套 | 87 |  | 0 | 1.计量规则：按《重庆市建筑工程计价定额》（2018版）及其相关规定计算 | 10
3 | R3嵌入式筒灯 | [项目特征] 1.名称:邦桥BQ-TD-08 2.型号:详设计 [工作内容] 1.本体安装 | 套 | 155 |  | 0 | 1.计量规则：按《重庆市建筑工程计价定额》（2018版）及其相关规定计算 | 10
4 | R5嵌入式双头筒灯 | 项目特征] 1.名称:邦桥BQ-SD-220 2.型号:详设计 [工作内容] 1.本体安装 | 套 | 18 |  | 0 | 1.计量规则：按《重庆市建筑工程计价定额》（2018版）及其相关规定计算 | 10
5 | R7嵌入式筒灯 | 项目特征] 1.名称:邦桥BQ-TD-15 2.型号:详设计 [工作内容] 1.本体安装 | 套 | 467 |  | 0 | 1.计量规则：按《重庆市建筑工程计价定额》（2018版）及其相关规定计算 | 10
6 | R8嵌入式双头筒灯 | 项目特征] 1.名称:邦桥BQ-SD-29 2.型号:详设计 [工作内容] 1.本体安装 | 套 | 98 |  | 0 | 1.计量规则：按《重庆市建筑工程计价定额》（2018版）及其相关规定计算 | 10
7 | R9线性灯 | 项目特征] 1.名称:邦桥BQ-XT-30 2.型号:详设计 [工作内容] 1.本体安装 | 套 | 68 |  | 0 | 1.计量规则：按《重庆市建筑工程计价定额》（2018版）及其相关规定计算 | 10
8 | R12防爆格栅灯盘 | 项目特征] 1.名称:邦桥BQ-FT-8120 2.型号:详设计 [工作内容] 1.本体安装 | 套 | 21 |  | 0 | 1.计量规则：按《重庆市建筑工程计价定额》（2018版）及其相关规定计算 | 30
9 | 平板灯（加工区 洗碗间） | 项目特征] 1.名称:邦桥BQ-PB-0606 2.型号:详设计 [工作内容] 1.本体安装 | 套 | 18 |  | 0 | 1.计量规则：按《重庆市建筑工程计价定额》（2018版）及其相关规定计算 | 10
10 | R14 LED暗藏灯带 | 项目特征] 1.名称:邦桥BQ-DD-2835 2.型号:详设计 [工作内容] 1.本体安装 | m | 1033.637 |  | 0 | 1.计量规则：按《重庆市建筑工程计价定额》（2018版）及其相关规定计算 | 12
11 | R15 吸顶灯 | 项目特征] 1.名称:邦桥BQ-XD-35 2.型号:详设计 [工作内容] 1.本体安装 | 套 | 82 |  | 0 | 1.计量规则：按《重庆市建筑工程计价定额》（2018版）及其相关规定计算 | 10
12 | R16线性灯 | 项目特征] 1.名称:邦桥BQ-XT-30 2.型号:详设计 [工作内容] 1.本体安装 | 套 | 333 |  | 0 | 1.计量规则：按《重庆市建筑工程计价定额》（2018版）及其相关规定计算 | 10
13 | R17吊装面板灯 | 项目特征] 1.名称:邦桥BQ-PB-061254 2.型号:详设计 [工作内容] 1.本体安装 | 套 | 26 |  | 0 | 1.计量规则：按《重庆市建筑工程计价定额》（2018版）及其相关规定计算 | 10
14 | R18 吊装面板灯 | 项目特征] 1.名称:邦桥BQ-PB-031240 2.型号:详设计 [工作内容] 1.本体安装 | 套 | 389 |  | 0 | 1.计量规则：按《重庆市建筑工程计价定额》（2018版）及其相关规定计算 | 10
15 | 大吊灯 | 项目特征] 1.名称:大吊灯 2.型号:详设计 [工作内容] 2.本体安装 | 套 | 1 |  | 0 | 1.计量规则：按《重庆市建筑工程计价定额》（2018版）及其相关规定计算 | 800
16 | 灯具 | 项目特征] 1.名称:灯具 2.型号:详设计 [工作内容] 3.本体安装 | 套 | 3 |  | 0 | 1.计量规则：按《重庆市建筑工程计价定额》（2018版）及其相关规定计算 | 10
17 | 单控单联照明暗开关 | [项目特征] 1.品牌：西门子致尚 2.规格:详设计 [工作内容] 1.本体安装 2.接线 | 个 | 53 |  | 0 | 1.计量规则：按《重庆市建筑工程计价定额》（2018版）及其相关规定计算 | 10
18 | 单控双联照明暗开关 | [项目特征] 1.品牌：西门子致尚 2.规格:详设计 [工作内容] 1.本体安装 2.接线 | 个 | 74 |  | 0 | 1.计量规则：按《重庆市建筑工程计价定额》（2018版）及其相关规定计算 | 10
19 | 单控三联照明暗开关 | [项目特征] 1.品牌：西门子致尚 2.规格:详设计 [工作内容] 1.本体安装 2.接线 | 个 | 41 |  | 0 | 1.计量规则：按《重庆市建筑工程计价定额》（2018版）及其相关规定计算 | 10
20 | 单控四联照明暗开关 | [项目特征] 1.品牌：西门子致尚 2.规格:详设计 [工作内容] 1.本体安装 2.接线 | 个 | 2 |  | 0 | 1.计量规则：按《重庆市建筑工程计价定额》（2018版）及其相关规定计算 | 10
21 | 双控三联照明暗开关 | [项目特征] 1.品牌：西门子致尚 2.规格:详设计 [工作内容] 1.本体安装 2.接线 | 个 | 35 |  | 0 | 1.计量规则：按《重庆市建筑工程计价定额》（2018版）及其相关规定计算 | 10
22 | 双控双联照明暗开关 | [项目特征] 1.品牌：西门子致尚 2.规格:详设计 [工作内容] 1.本体安装 2.接线 | 个 | 65 |  | 0 | 1.计量规则：按《重庆市建筑工程计价定额》（2018版）及其相关规定计算 | 10
23 | 双控单联照明暗开关 | [项目特征] 1.品牌：西门子致尚 2.规格:详设计 [工作内容] 1.本体安装 2.接线 | 个 | 14 |  | 0 | 1.计量规则：按《重庆市建筑工程计价定额》（2018版）及其相关规定计算 | 10
24 | 声光控开关 | [项目特征] 1.品牌：西门子致尚 2.规格:详设计 [工作内容] 1.本体安装 2.接线 | 个 | 43 |  | 0 | 1.计量规则：按《重庆市建筑工程计价定额》（2018版）及其相关规定计算 | 10
25 | 单相三孔连二孔暗插座 | [项目特征] 1.品牌：西门子致尚 2.规格:详设计 [工作内容] 1.本体安装 2.接线 | 个 | 962 |  | 0 | 1.计量规则：按《重庆市建筑工程计价定额》（2018版）及其相关规定计算 | 10
26 | 单相三孔连二孔地面暗插座 | [项目特征] 1.品牌：西门子致尚 2.规格:详设计 [工作内容] 1.本体安装 2.接线 | 个 | 95 |  | 0 | 1.计量规则：按《重庆市建筑工程计价定额》（2018版）及其相关规定计算 | 15
27 | 单相三孔连二孔防溅暗插座 | [项目特征] 1.品牌：西门子致尚 2.规格:详设计 [工作内容] 1.本体安装 2.接线 | 个 | 29 |  | 0 | 1.计量规则：按《重庆市建筑工程计价定额》（2018版）及其相关规定计算 | 10
28 | AP插座 | [项目特征] 1.品牌：西门子致尚 2.规格:详设计 [工作内容] 1.本体安装 2.接线 | 个 | 50 |  | 0 | 1.计量规则：按《重庆市建筑工程计价定额》（2018版）及其相关规定计算 | 10
29 | 开关插座盒 | 项目特征] 1.名称:接线盒 2.品牌:华朔 3.规格:满足设计及规范要求 4.安装形式:满足设计及规范要求 | 个 | 1462 |  | 0 | 1.计量规则：按《重庆市建筑工程计价定额》（2018版）及其相关规定计算 | 5
30 | 灯具接线盒 | 项目特征] 1.名称:接线盒 2.品牌:华朔 3.规格:满足设计及规范要求 4.安装形式:满足设计及规范要求 | 个 | 1934 |  | 0 | 1.计量规则：按《重庆市建筑工程计价定额》（2018版）及其相关规定计算 | 5
31 | 排风扇 | [项目特征] 1.名称:排风扇 2.品牌：欧野 [工作内容] 1.本体安装 | 台 | 47 |  | 0 | 1.计量规则：按《重庆市建筑工程计价定额》（2018版）及其相关规定计算 | 50
32 | LEB局部等电位端子箱 | [项目特征] 1.名称:LEB端子箱 2.品牌：苏民电气TD28 [工作内容] 1.本体安装 | 台 | 26 |  | 0 | 1.计量规则：按《重庆市建筑工程计价定额》（2018版）及其相关规定计算 | 80
33 | 配管JDG20 | [项目特征] 1.品牌：华朔 1.材质:JDG管 2.规格:20 3.敷设方式:沿墙、沿顶 [工作内容] 1.电线管路敷设 2.砖墙开沟槽 3.接地 | m | 9895.3635 |  | 0 | 1.计量规则：按《重庆市建筑工程计价定额》（2018版）及其相关规定计算 | 8.5
34 | 配管JDG25 | [项目特征] 1.品牌：华朔 1.材质:JDG管 2.规格:25 3.敷设方式:沿墙、沿顶 [工作内容] 1.电线管路敷设 2.砖墙开沟槽 3.接地 | m | 1345.124 |  | 0 | 1.计量规则：按《重庆市建筑工程计价定额》（2018版）及其相关规定计算 | 8.5
35 | 配管JDG32 | [项目特征] 1.品牌：华朔 1.材质:JDG管 2.规格:32 3.敷设方式:沿墙、沿顶 [工作内容] 1.电线管路敷设 2.砖墙开沟槽 3.接地 | m | 1454.23 |  | 0 | 1.计量规则：按《重庆市建筑工程计价定额》（2018版）及其相关规定计算 | 8.5
36 | 配管SC20 | [项目特征] 1.品牌：华朔 1.材质:SC管 2.规格:20 3.敷设方式:沿墙、沿顶 [工作内容] 1.电线管路敷设 2.砖墙开沟槽 3.接地 | m | 1741.058 |  | 0 | 1.计量规则：按《重庆市建筑工程计价定额》（2018版）及其相关规定计算 | 8.5
37 | 配管SC32 | [项目特征] 1.品牌：华朔 1.材质:SC管 2.规格:32 3.敷设方式:沿墙、沿顶 [工作内容] 1.电线管路敷设 2.砖墙开沟槽 3.接地 | m | 18.425 |  | 0 | 1.计量规则：按《重庆市建筑工程计价定额》（2018版）及其相关规定计算 | 8.5
38 | 管内配线WDZC-BYJ-4 | [项目特征] 1.品牌：鸽皇 1.配线形式:配线 2.型号:WDZC-BYJ-4mm2 [工作内容] 1.配线 | m | 164.5215 |  | 0 | 1.计量规则：按《重庆市建筑工程计价定额》（2018版）及其相关规定计算 | 2
39 | 线槽配线WDZC-BYJ-4 | [项目特征] 1.品牌：鸽皇 1.配线形式:配线 2.型号:WDZC-BYJ-4mm2 [工作内容] 1.配线 | m | 0.1485 |  | 0 | 1.计量规则：按《重庆市建筑工程计价定额》（2018版）及其相关规定计算 | 2
40 | 管内配线WDZC-BYJ-2.5 | [项目特征] 1.品牌：鸽皇 1.配线形式:配线 2.型号:WDZC-BYJ-2.5mm2 [工作内容] 2.配线 | m | 46883.3475 |  | 0 | 1.计量规则：按《重庆市建筑工程计价定额》（2018版）及其相关规定计算 | 2
41 | 线槽配线WDZC-BYJ-2.5 | [项目特征] 1.品牌：鸽皇 1.配线形式:配线 2.型号:WDZC-BYJ-2.5mm2 [工作内容] 3.配线 | m | 8337.3015 |  | 0 | 1.计量规则：按《重庆市建筑工程计价定额》（2018版）及其相关规定计算 | 2
42 | 管内配线WDZB-BYJ-2.5 | [项目特征] 1.品牌：鸽皇 1.配线形式:配线 2.型号:WDZB-BYJ-2.5mm2 [工作内容] 4.配线 | m | 56.76 |  | 0 | 1.计量规则：按《重庆市建筑工程计价定额》（2018版）及其相关规定计算 | 2
43 | 管内配线WDZ-BYJ-2.5 | [项目特征] 1.品牌：鸽皇 1.配线形式:配线 2.型号:WDZ-BYJ-2.5mm2 [工作内容] 5.配线 | m | 559.4435 |  | 0 | 1.计量规则：按《重庆市建筑工程计价定额》（2018版）及其相关规定计算 | 2
44 | 管内配线WDZ-BYJ-4 | [项目特征] 1.品牌：鸽皇 1.配线形式:配线 2.型号:WDZ-BYJ-4mm2 [工作内容] 5.配线 | m | 439.527 |  | 0 | 1.计量规则：按《重庆市建筑工程计价定额》（2018版）及其相关规定计算 | 2
45 | 剔槽 |  | m | 914.76 |  | 0 | 1.计量规则：按《重庆市建筑工程计价定额》（2018版）及其相关规定计算 | 18
五 | B区（电气工程） |  |  |  |  | 0
1 | R1嵌入式射灯 | [项目特征] 1.名称:邦桥BQ-SC-08 2.型号:详设计 [工作内容] 1.本体安装 | 套 | 47 |  | 0 | 1.计量规则：按《重庆市建筑工程计价定额》（2018版）及其相关规定计算 | 10
2 | R2嵌入式筒灯 | [项目特征] 1.名称:邦桥BQ-TD-30 2.型号:详设计 [工作内容] 1.本体安装 | 套 | 71 |  | 0 | 1.计量规则：按《重庆市建筑工程计价定额》（2018版）及其相关规定计算 | 10
3 | R3嵌入式筒灯 | [项目特征] 1.名称:邦桥BQ-TD-08 2.型号:详设计 [工作内容] 1.本体安装 | 套 | 126 |  | 0 | 1.计量规则：按《重庆市建筑工程计价定额》（2018版）及其相关规定计算 | 10
4 | R5嵌入式双头筒灯 | 项目特征] 1.名称:邦桥BQ-SD-220 2.型号:详设计 [工作内容] 1.本体安装 | 套 | 14 |  | 0 | 1.计量规则：按《重庆市建筑工程计价定额》（2018版）及其相关规定计算 | 10
5 | R7嵌入式筒灯 | 项目特征] 1.名称:邦桥BQ-TD-15 2.型号:详设计 [工作内容] 1.本体安装 | 套 | 381 |  | 0 | 1.计量规则：按《重庆市建筑工程计价定额》（2018版）及其相关规定计算 | 10
6 | R8嵌入式双头筒灯 | 项目特征] 1.名称:邦桥BQ-SD-29 2.型号:详设计 [工作内容] 1.本体安装 | 套 | 80 |  | 0 | 1.计量规则：按《重庆市建筑工程计价定额》（2018版）及其相关规定计算 | 10
7 | R9线性灯 | 项目特征] 1.名称:邦桥BQ-XT-30 2.型号:详设计 [工作内容] 1.本体安装 | 套 | 56 |  | 0 | 1.计量规则：按《重庆市建筑工程计价定额》（2018版）及其相关规定计算 | 10
8 | R12防爆格栅灯盘 | 项目特征] 1.名称:邦桥BQ-FT-8120 2.型号:详设计 [工作内容] 1.本体安装 | 套 | 17 |  | 0 | 1.计量规则：按《重庆市建筑工程计价定额》（2018版）及其相关规定计算 | 30
9 | 平板灯（加工区 洗碗间） | 项目特征] 1.名称:邦桥BQ-PB-0606 2.型号:详设计 [工作内容] 1.本体安装 | 套 | 15 |  | 0 | 1.计量规则：按《重庆市建筑工程计价定额》（2018版）及其相关规定计算 | 10
10 | R14 LED暗藏灯带 | 项目特征] 1.名称:邦桥BQ-DD-2835 2.型号:详设计 [工作内容] 1.本体安装 | m | 845.703 |  | 0 | 1.计量规则：按《重庆市建筑工程计价定额》（2018版）及其相关规定计算 | 12
11 | R15 吸顶灯 | 项目特征] 1.名称:邦桥BQ-XD-35 2.型号:详设计 [工作内容] 1.本体安装 | 套 | 67 |  | 0 | 1.计量规则：按《重庆市建筑工程计价定额》（2018版）及其相关规定计算 | 10
12 | R16线性灯 | 项目特征] 1.名称:邦桥BQ-XT-30 2.型号:详设计 [工作内容] 1.本体安装 | 套 | 272 |  | 0 | 1.计量规则：按《重庆市建筑工程计价定额》（2018版）及其相关规定计算 | 10
13 | R17吊装面板灯 | 项目特征] 1.名称:邦桥BQ-PB-061254 2.型号:详设计 [工作内容] 1.本体安装 | 套 | 22 |  | 0 | 1.计量规则：按《重庆市建筑工程计价定额》（2018版）及其相关规定计算 | 10
14 | R18 吊装面板灯 | 项目特征] 1.名称:邦桥BQ-PB-031240 2.型号:详设计 [工作内容] 1.本体安装 | 套 | 318 |  | 0 | 1.计量规则：按《重庆市建筑工程计价定额》（2018版）及其相关规定计算 | 10
15 | 单控单联照明暗开关 | [项目特征] 1.品牌：西门子致尚 2.规格:详设计 [工作内容] 1.本体安装 2.接线 | 个 | 43 |  | 0 | 1.计量规则：按《重庆市建筑工程计价定额》（2018版）及其相关规定计算 | 10
16 | 单控双联照明暗开关 | [项目特征] 1.品牌：西门子致尚 2.规格:详设计 [工作内容] 1.本体安装 2.接线 | 个 | 59 |  | 0 | 1.计量规则：按《重庆市建筑工程计价定额》（2018版）及其相关规定计算 | 10
17 | 单控三联照明暗开关 | [项目特征] 1.品牌：西门子致尚 2.规格:详设计 [工作内容] 1.本体安装 2.接线 | 个 | 33 |  | 0 | 1.计量规则：按《重庆市建筑工程计价定额》（2018版）及其相关规定计算 | 10
18 | 单控四联照明暗开关 | [项目特征] 1.品牌：西门子致尚 2.规格:详设计 [工作内容] 1.本体安装 2.接线 | 个 | 2 |  | 0 | 1.计量规则：按《重庆市建筑工程计价定额》（2018版）及其相关规定计算 | 10
19 | 双控三联照明暗开关 | [项目特征] 1.品牌：西门子致尚 2.规格:详设计 [工作内容] 1.本体安装 2.接线 | 个 | 29 |  | 0 | 1.计量规则：按《重庆市建筑工程计价定额》（2018版）及其相关规定计算 | 10
20 | 双控双联照明暗开关 | [项目特征] 1.品牌：西门子致尚 2.规格:详设计 [工作内容] 1.本体安装 2.接线 | 个 | 54 |  | 0 | 1.计量规则：按《重庆市建筑工程计价定额》（2018版）及其相关规定计算 | 10
21 | 双控单联照明暗开关 | [项目特征] 1.品牌：西门子致尚 2.规格:详设计 [工作内容] 1.本体安装 2.接线 | 个 | 11 |  | 0 | 1.计量规则：按《重庆市建筑工程计价定额》（2018版）及其相关规定计算 | 10
22 | 声光控开关 | [项目特征] 1.品牌：西门子致尚 2.规格:详设计 [工作内容] 1.本体安装 2.接线 | 个 | 36 |  | 0 | 1.计量规则：按《重庆市建筑工程计价定额》（2018版）及其相关规定计算 | 10
23 | 单相三孔连二孔暗插座 | [项目特征] 1.品牌：西门子致尚 2.规格:详设计 [工作内容] 1.本体安装 2.接线 | 个 | 786 |  | 0 | 1.计量规则：按《重庆市建筑工程计价定额》（2018版）及其相关规定计算 | 10
24 | 单相三孔连二孔地面暗插座 | [项目特征] 1.品牌：西门子致尚 2.规格:详设计 [工作内容] 1.本体安装 2.接线 | 个 | 77 |  | 0 | 1.计量规则：按《重庆市建筑工程计价定额》（2018版）及其相关规定计算 | 15
25 | 单相三孔连二孔防溅暗插座 | [项目特征] 1.品牌：西门子致尚 2.规格:详设计 [工作内容] 1.本体安装 2.接线 | 个 | 23 |  | 0 | 1.计量规则：按《重庆市建筑工程计价定额》（2018版）及其相关规定计算 | 10
26 | AP插座 | [项目特征] 1.品牌：西门子致尚 2.规格:详设计 [工作内容] 1.本体安装 2.接线 | 个 | 41 |  | 0 | 1.计量规则：按《重庆市建筑工程计价定额》（2018版）及其相关规定计算 | 10
27 | 开关插座盒 | 项目特征] 1.名称:接线盒 2.品牌:华朔 3.规格:满足设计及规范要求 4.安装形式:满足设计及规范要求 | 个 | 1195 |  | 0 | 1.计量规则：按《重庆市建筑工程计价定额》（2018版）及其相关规定计算 | 5
28 | 灯具接线盒 | 项目特征] 1.名称:接线盒 2.品牌:华朔 3.规格:满足设计及规范要求 5.安装形式:满足设计及规范要求 | 个 | 1582 |  | 0 | 1.计量规则：按《重庆市建筑工程计价定额》（2018版）及其相关规定计算 | 5
29 | 排风扇 | [项目特征] 1.名称:排风扇 2.品牌：欧野 [工作内容] 1.本体安装 | 台 | 38 |  | 0 | 1.计量规则：按《重庆市建筑工程计价定额》（2018版）及其相关规定计算 | 50
30 | LEB局部等电位端子箱 | [项目特征] 1.名称:LEB端子箱 2.品牌：苏民电气TD28 [工作内容] 1.本体安装 | 台 | 11 |  | 0 | 1.计量规则：按《重庆市建筑工程计价定额》（2018版）及其相关规定计算 | 80
31 | 配管JDG20 | [项目特征] 1.品牌：华朔 1.材质:JDG管 2.规格:20 3.敷设方式:沿墙、沿顶 [工作内容] 1.电线管路敷设 2.砖墙开沟槽 3.接地 | m | 7096.2065 |  | 0 | 1.计量规则：按《重庆市建筑工程计价定额》（2018版）及其相关规定计算 | 8.5
32 | 配管JDG25 | [项目特征] 1.品牌：华朔 1.材质:JDG管 2.规格:25 3.敷设方式:沿墙、沿顶 [工作内容] 1.电线管路敷设 2.砖墙开沟槽 3.接地 | m | 1100.556 |  | 0 | 1.计量规则：按《重庆市建筑工程计价定额》（2018版）及其相关规定计算 | 8.5
33 | 配管JDG32 | [项目特征] 1.品牌：华朔 1.材质:JDG管 2.规格:32 3.敷设方式:沿墙、沿顶 [工作内容] 1.电线管路敷设 2.砖墙开沟槽 3.接地 | m | 654.4035 |  | 0 | 1.计量规则：按《重庆市建筑工程计价定额》（2018版）及其相关规定计算 | 8.5
34 | 配管SC20 | [项目特征] 1.品牌：华朔 1.材质:SC管 2.规格:20 3.敷设方式:沿墙、沿顶 [工作内容] 1.电线管路敷设 2.砖墙开沟槽 3.接地 | m | 1424.502 |  | 0 | 1.计量规则：按《重庆市建筑工程计价定额》（2018版）及其相关规定计算 | 8.5
35 | 配管SC32 | [项目特征] 1.品牌：华朔 1.材质:SC管 2.规格:32 3.敷设方式:沿墙、沿顶 [工作内容] 1.电线管路敷设 2.砖墙开沟槽 3.接地 | m | 15.075 |  | 0 | 1.计量规则：按《重庆市建筑工程计价定额》（2018版）及其相关规定计算 | 8.5
36 | 管内配线WDZC-BYJ-4 | [项目特征] 1.品牌：鸽皇 1.配线形式:配线 2.型号:WDZC-BYJ-4mm2 [工作内容] 1.配线 | m | 134.6085 |  | 0 | 1.计量规则：按《重庆市建筑工程计价定额》（2018版）及其相关规定计算 | 2
37 | 线槽配线WDZC-BYJ-4 | [项目特征] 1.品牌：鸽皇 1.配线形式:配线 2.型号:WDZC-BYJ-4mm2 [工作内容] 1.配线 | m | 0.1215 |  | 0 | 1.计量规则：按《重庆市建筑工程计价定额》（2018版）及其相关规定计算 | 2
38 | 管内配线WDZC-BYJ-2.5 | [项目特征] 1.品牌：鸽皇 1.配线形式:配线 2.型号:WDZC-BYJ-2.5mm2 [工作内容] 2.配线 | m | 28359.1025 |  | 0 | 1.计量规则：按《重庆市建筑工程计价定额》（2018版）及其相关规定计算 | 2
39 | 线槽配线WDZC-BYJ-2.5 | [项目特征] 1.品牌：鸽皇 1.配线形式:配线 2.型号:WDZC-BYJ-2.5mm2 [工作内容] 3.配线 | m | 6821.4285 |  | 0 | 1.计量规则：按《重庆市建筑工程计价定额》（2018版）及其相关规定计算 | 2
40 | 管内配线WDZB-BYJ-2.5 | [项目特征] 1.品牌：鸽皇 1.配线形式:配线 2.型号:WDZB-BYJ-2.5mm2 [工作内容] 4.配线 | m | 46.44 |  | 0 | 1.计量规则：按《重庆市建筑工程计价定额》（2018版）及其相关规定计算 | 2
41 | 管内配线WDZ-BYJ-2.5 | [项目特征] 1.品牌：鸽皇 1.配线形式:配线 2.型号:WDZ-BYJ-2.5mm2 [工作内容] 5.配线 | m | 457.7265 |  | 0 | 1.计量规则：按《重庆市建筑工程计价定额》（2018版）及其相关规定计算 | 2
42 | 剔槽 |  | m | 748.44 |  | 0 | 1.计量规则：按《重庆市建筑工程计价定额》（2018版）及其相关规定计算 | 18
六 | A区给排水 |  |  |  |  | 0
1 | PPR给水管DN15 | [项目特征] 1.材质、规格:PPR给水管DN15 2.品牌：雄塑 [工作内容] 1.管道安装 2.管件安装 3.压力试验 4.吹扫、冲洗 | m | 477.546 |  | 0 | 1.计量规则：按《重庆市建筑工程计价定额》（2018版）及其相关规定计算 | 15
2 | PPR给水管DN20 | [项目特征] 1.材质、规格:PPR给水管DN20 2.品牌：雄塑 [工作内容] 1.管道安装 2.管件安装 3.压力试验 4.吹扫、冲洗 | m | 34.008 |  | 0 | 1.计量规则：按《重庆市建筑工程计价定额》（2018版）及其相关规定计算 | 15
3 | PPR给水管DN25 | [项目特征] 1.材质、规格:PPR给水管DN25 2.品牌：雄塑 [工作内容] 1.管道安装 2.管件安装 3.压力试验 5.吹扫、冲洗 | m | 89.244 |  | 0 | 1.计量规则：按《重庆市建筑工程计价定额》（2018版）及其相关规定计算 | 15
4 | PPR给水管DN40 | [项目特征] 1.材质、规格:PPR给水管DN40 2.品牌：雄塑 [工作内容] 1.管道安装 2.管件安装 3.压力试验 7.吹扫、冲洗 | m | 15.594 |  | 0 | 1.计量规则：按《重庆市建筑工程计价定额》（2018版）及其相关规定计算 | 15
5 | PPR给水管DN50 | [项目特征] 1.材质、规格:PPR给水管DN50 2.品牌：雄塑 [工作内容] 1.管道安装 2.管件安装 3.压力试验 8.吹扫、冲洗 | m | 83.19 |  | 0 | 1.计量规则：按《重庆市建筑工程计价定额》（2018版）及其相关规定计算 | 15
6 | PP热水管DN15 | [项目特征] 1.材质、规格:PP热水管DN15 2.品牌：雄塑 [工作内容] 1.管道安装 2.管件安装 3.压力试验 9.吹扫、冲洗 | m | 21.786 |  | 0 | 1.计量规则：按《重庆市建筑工程计价定额》（2018版）及其相关规定计算 | 15
7 | PP热水管DN20 | [项目特征] 1.材质、规格:PP热水管DN20 2.品牌：雄塑 [工作内容] 1.管道安装 2.管件安装 3.压力试验 10.吹扫、冲洗 | m | 1.35 |  | 0 | 1.计量规则：按《重庆市建筑工程计价定额》（2018版）及其相关规定计算 | 15
8 | PVC排水管DN50 | [项目特征] 1.安装部位:室内 2.品牌:雄塑 3.材质、规格:PVC排水管DN50 4.连接形式:承插粘接 5.压力试验及吹、洗设计要求:满足设计及规范要求 | m | 51.45 |  | 0 | 1.计量规则：按《重庆市建筑工程计价定额》（2018版）及其相关规定计算 | 15
9 | PVC排水管DN75 | [项目特征] 1.安装部位:室内 2.品牌:雄塑 3.材质、规格:PVC排水管DN75 4.连接形式:承插粘接 5.压力试验及吹、洗设计要求:满足设计及规范要求 | m | 112.368 |  | 0 | 1.计量规则：按《重庆市建筑工程计价定额》（2018版）及其相关规定计算 | 15
10 | PVC排水管DN100 | [项目特征] 1.安装部位:室内 2.品牌:雄塑 3.材质、规格:PVC排水管DN100 4.连接形式:承插粘接 6.压力试验及吹、洗设计要求:满足设计及规范要求 | m | 229.986 |  | 0 | 1.计量规则：按《重庆市建筑工程计价定额》（2018版）及其相关规定计算 | 15
11 | 截止阀DN20 | [项目特征] 1.材质:截止阀DN20 2.品牌：雄塑 [工作内容] 1.安装 2.调试 | 个 | 1 |  | 0 | 1.计量规则：按《重庆市建筑工程计价定额》（2018版）及其相关规定计算 | 10
12 | 截止阀DN50 | [项目特征] 1.材质:截止阀DN50 2.品牌：雄塑 [工作内容] 1.安装 2.调试 | 个 | 2 |  | 0 | 1.计量规则：按《重庆市建筑工程计价定额》（2018版）及其相关规定计算 | 10
13 | 不锈钢地漏DN50 | [项目特征] 1.名称:不锈钢地漏DN50 2.品牌、材质：九牧9210 3.型号、规格:DN50 4.安装方式:满足设计及规范要求 | 个 | 4 |  | 0 | 1.计量规则：按《重庆市建筑工程计价定额》（2018版）及其相关规定计算 | 10
14 | 不锈钢地漏DN75 | [项目特征] 1.名称:不锈钢地漏DN75 2.品牌、材质：九牧9210 3.型号、规格:DN75 4.安装方式:满足设计及规范要求 | 个 | 19 |  | 0 | 1.计量规则：按《重庆市建筑工程计价定额》（2018版）及其相关规定计算 | 10
15 | 清扫口DN100 | [项目特征] 1.品牌：雄塑 2.型号、规格:DN100 3.安装方式:满足设计及规范要求 | 个 | 20 |  | 0 | 1.计量规则：按《重庆市建筑工程计价定额》（2018版）及其相关规定计算 | 10
16 | 洗脸盆 | [项目特征] 1.规格、类型:洗脸盆四维SC9802,龙头四维SF02114CP,弹跳去水SD1502CP,下水软管Q824,高压管SD1605CP [工作内容] 1.器具安装 2.附件安装 | 组 | 36 |  | 0 | 1.计量规则：按《重庆市建筑工程计价定额》（2018版）及其相关规定计算 | 80
17 | 洗脸盆（壁挂式） | [项目特征] 1.规格、类型:洗脸盆四维SC7003,龙头四维SF02114CP,弹跳去水SD1502CP,下水软管Q824,高压管SD1605CP [工作内容] 1.器具安装 2.附件安装 | 组 | 1 |  | 0 | 1.计量规则：按《重庆市建筑工程计价定额》（2018版）及其相关规定计算 | 80
18 | 感应式小便器 | [项目特征] 1.规格、类型:小便器四维SC5005,感应器SD204-AC [工作内容] 1.器具安装 2.附件安装 | 组 | 29 |  | 0 | 1.计量规则：按《重庆市建筑工程计价定额》（2018版）及其相关规定计算 | 130
19 | 蹲便器 | [项目特征] 1.规格、类型:蹲便器四维SC6022Q,脚踏阀四维SD2210CP,高压管SD1605CP [工作内容] 1.器具安装 2.附件安装 | 组 | 64 |  | 0 | 1.计量规则：按《重庆市建筑工程计价定额》（2018版）及其相关规定计算 | 120
20 | 10L厨宝 | [项目特征] 1.规格、类型:海尔ES10U [工作内容] 1.器具安装 2.附件安装 | 台 | 6 |  | 0 | 1.计量规则：按《重庆市建筑工程计价定额》（2018版）及其相关规定计算 | 60
21 | 5L厨宝 | [项目特征] 1.规格、类型:海尔EC5U [工作内容] 1.器具安装 2.附件安装 | 台 | 14 |  | 0 | 1.计量规则：按《重庆市建筑工程计价定额》（2018版）及其相关规定计算 | 60
22 | 拖帕池 | [项目特征] 1.规格、类型:拖帕池四维SC8001,龙头SD1402CP [工作内容] 1.器具安装 2.附件安装 | 组 | 6 |  | 0 | 1.计量规则：按《重庆市建筑工程计价定额》（2018版）及其相关规定计算 | 50
23 | 坐便器 | [项目特征] 1.规格、类型:坐便器四维SC2003A,高压管SD1605CP [工作内容] 1.器具安装 2.附件安装 | 组 | 2 |  | 0 | 1.计量规则：按《重庆市建筑工程计价定额》（2018版）及其相关规定计算 | 120
七 | B区给排水 |  |  |  |  | 0
1 | PPR给水管DN15 | [项目特征] 1.材质、规格:PPR给水管DN15 2.品牌：雄塑 [工作内容] 1.管道安装 2.管件安装 3.压力试验 4.吹扫、冲洗 | m | 318.364 |  | 0 | 1.计量规则：按《重庆市建筑工程计价定额》（2018版）及其相关规定计算 | 15
2 | PPR给水管DN20 | [项目特征] 1.材质、规格:PPR给水管DN20 2.品牌：雄塑 [工作内容] 1.管道安装 2.管件安装 3.压力试验 4.吹扫、冲洗 | m | 22.672 |  | 0 | 1.计量规则：按《重庆市建筑工程计价定额》（2018版）及其相关规定计算 | 15
3 | PPR给水管DN25 | [项目特征] 1.材质、规格:PPR给水管DN25 2.品牌：雄塑 [工作内容] 1.管道安装 2.管件安装 3.压力试验 5.吹扫、冲洗 | m | 59.496 |  | 0 | 1.计量规则：按《重庆市建筑工程计价定额》（2018版）及其相关规定计算 | 15
4 | PPR给水管DN40 | [项目特征] 1.材质、规格:PPR给水管DN40 2.品牌：雄塑 [工作内容] 1.管道安装 2.管件安装 3.压力试验 7.吹扫、冲洗 | m | 10.396 |  | 0 | 1.计量规则：按《重庆市建筑工程计价定额》（2018版）及其相关规定计算 | 15
5 | PPR给水管DN50 | [项目特征] 1.材质、规格:PPR给水管DN50 2.品牌：雄塑 [工作内容] 1.管道安装 2.管件安装 3.压力试验 8.吹扫、冲洗 | m | 55.46 |  | 0 | 1.计量规则：按《重庆市建筑工程计价定额》（2018版）及其相关规定计算 | 15
6 | PP热水管DN15 | [项目特征] 1.材质、规格:PP热水管DN15 2.品牌：雄塑 [工作内容] 1.管道安装 2.管件安装 3.压力试验 9.吹扫、冲洗 | m | 14.524 |  | 0 | 1.计量规则：按《重庆市建筑工程计价定额》（2018版）及其相关规定计算 | 15
7 | PP热水管DN20 | [项目特征] 1.材质、规格:PP热水管DN20 2.品牌：雄塑 [工作内容] 1.管道安装 2.管件安装 3.压力试验 10.吹扫、冲洗 | m | 0.9 |  | 0 | 1.计量规则：按《重庆市建筑工程计价定额》（2018版）及其相关规定计算 | 15
8 | PVC排水管DN50 | [项目特征] 1.安装部位:室内 2.品牌:雄塑 3.材质、规格:PVC排水管DN50 4.连接形式:承插粘接 5.压力试验及吹、洗设计要求:满足设计及规范要求 | m | 34.3 |  | 0 | 1.计量规则：按《重庆市建筑工程计价定额》（2018版）及其相关规定计算 | 15
9 | PVC排水管DN75 | [项目特征] 1.安装部位:室内 2.品牌:雄塑 3.材质、规格:PVC排水管DN75 4.连接形式:承插粘接 5.压力试验及吹、洗设计要求:满足设计及规范要求 | m | 74.912 |  | 0 | 1.计量规则：按《重庆市建筑工程计价定额》（2018版）及其相关规定计算 | 15
10 | PVC排水管DN100 | [项目特征] 1.安装部位:室内 2.品牌:雄塑 3.材质、规格:PVC排水管DN100 4.连接形式:承插粘接 6.压力试验及吹、洗设计要求:满足设计及规范要求 | m | 153.324 |  | 0 | 1.计量规则：按《重庆市建筑工程计价定额》（2018版）及其相关规定计算 | 15
11 | 截止阀DN50 | [项目特征] 1.材质:截止阀DN50 2.品牌：雄塑 [工作内容] 1.安装 2.调试 | 个 | 1 |  | 0 | 1.计量规则：按《重庆市建筑工程计价定额》（2018版）及其相关规定计算 | 10
12 | 不锈钢地漏DN50 | [项目特征] 1.名称:不锈钢地漏DN50 2.品牌、材质：九牧9210 3.型号、规格:DN50 4.安装方式:满足设计及规范要求 | 个 | 2 |  | 0 | 1.计量规则：按《重庆市建筑工程计价定额》（2018版）及其相关规定计算 | 10
13 | 不锈钢地漏DN75 | [项目特征] 1.名称:不锈钢地漏DN75 2.品牌、材质：九牧9210 3.型号、规格:DN75 4.安装方式:满足设计及规范要求 | 个 | 12 |  | 0 | 1.计量规则：按《重庆市建筑工程计价定额》（2018版）及其相关规定计算 | 10
14 | 清扫口DN100 | [项目特征] 1.品牌：雄塑 2.型号、规格:DN100 3.安装方式:满足设计及规范要求 | 个 | 12 |  | 0 | 1.计量规则：按《重庆市建筑工程计价定额》（2018版）及其相关规定计算 | 10
15 | 洗脸盆 | [项目特征] 1.规格、类型:洗脸盆四维SC9802,龙头四维SF02114CP,弹跳去水SD1502CP,下水软管Q824,高压管SD1605CP [工作内容] 1.器具安装 2.附件安装 | 组 | 23 |  | 0 | 1.计量规则：按《重庆市建筑工程计价定额》（2018版）及其相关规定计算 | 80
16 | 感应式小便器 | [项目特征] 1.规格、类型:小便器四维SC5005,感应器SD204-AC [工作内容] 1.器具安装 2.附件安装 | 组 | 18 |  | 0 | 1.计量规则：按《重庆市建筑工程计价定额》（2018版）及其相关规定计算 | 130
17 | 蹲便器 | [项目特征] 1.规格、类型:蹲便器四维SC6022Q,脚踏阀四维SD2210CP,高压管SD1605CP [工作内容] 1.器具安装 2.附件安装 | 组 | 42 |  | 0 | 1.计量规则：按《重庆市建筑工程计价定额》（2018版）及其相关规定计算 | 120
18 | 10L厨宝 | [项目特征] 1.规格、类型:海尔ES10U [工作内容] 1.器具安装 2.附件安装 | 台 | 4 |  | 0 | 1.计量规则：按《重庆市建筑工程计价定额》（2018版）及其相关规定计算 | 60
19 | 5L厨宝 | [项目特征] 1.规格、类型:海尔EC5U [工作内容] 1.器具安装 2.附件安装 | 台 | 8 |  | 0 | 1.计量规则：按《重庆市建筑工程计价定额》（2018版）及其相关规定计算 | 60
20 | 拖帕池 | [项目特征] 1.规格、类型:拖帕池四维SC8001,龙头SD1402CP [工作内容] 1.器具安装 2.附件安装 | 组 | 3 |  | 0 | 1.计量规则：按《重庆市建筑工程计价定额》（2018版）及其相关规定计算 | 50
21 | 坐便器 | [项目特征] 1.规格、类型:坐便器四维SC2003A,高压管SD1605CP [工作内容] 1.器具安装 2.附件安装 | 组 | 1 |  | 0 | 1.计量规则：按《重庆市建筑工程计价定额》（2018版）及其相关规定计算 | 120
八 | 厨房电气 |  |  |  |  | 0
1 | 单控单联照明暗开关 | [项目特征] 1.名称:单控单联照明暗开关 2.规格:详设计 [工作内容] 1.本体安装 2.接线 | 个 | 9 |  | 0 | 1.计量规则：按《重庆市建筑工程计价定额》（2018版）及其相关规定计算 | 10
2 | 防溅型单相三孔连二孔暗插座 | [项目特征] 1.名称:防溅型单相三孔连二孔暗插座 2.规格:详设计 [工作内容] 1.本体安装 2.接线 | 个 | 35 |  | 0 | 1.计量规则：按《重庆市建筑工程计价定额》（2018版）及其相关规定计算 | 10
3 | 防溅型单相三孔暗插座 | [项目特征] 1.名称:防溅型单相三孔暗插座 2.规格:详设计 [工作内容] 1.本体安装 2.接线 | 个 | 11 |  | 0 | 1.计量规则：按《重庆市建筑工程计价定额》（2018版）及其相关规定计算 | 10
4 | 开关插座盒 | [项目特征] 1.名称:开关插座盒 2.规格:详设计 [工作内容] 1.本体安装 2.接线 | 个 | 70 |  | 0 | 1.计量规则：按《重庆市建筑工程计价定额》（2018版）及其相关规定计算 | 5
5 | 照明金属线槽SR300x100mm | [项目特征] 1.材质:金属 2.规格:金属线槽SR300x100mm [工作内容] 1.本体安装 2.补刷(喷)油漆 | m | 14.93 |  | 0 | 1.计量规则：按《重庆市建筑工程计价定额》（2018版）及其相关规定计算 | 30
6 | 照明金属线槽SR400x100mm | [项目特征] 1.材质:金属 2.规格:金属线槽SR400x100mm [工作内容] 1.本体安装 2.补刷(喷)油漆 | m | 23.12 |  | 0 | 1.计量规则：按《重庆市建筑工程计价定额》（2018版）及其相关规定计算 | 30
7 | 支架 | [项目特征] 1.名称:桥架支吊架 2.材质:综合考虑 3.规格:综合考虑 4.刷油要求:手工除轻绣、防锈漆2遍，调和漆2遍 | kg | 30.72 |  | 0 | 1.计量规则：按《重庆市建筑工程计价定额》（2018版）及其相关规定计算 | 3.5
8 | 配管SC20 | [项目特征] 1.材质:SC管 2.规格:20 3.敷设方式:沿墙、沿顶 [工作内容] 1.电线管路敷设 2.砖墙开沟槽 3.接地 | m | 467.62 |  | 0 | 1.计量规则：按《重庆市建筑工程计价定额》（2018版）及其相关规定计算 | 8.5
9 | 配管SC25 | [项目特征] 1.材质:SC管 2.规格:25 3.敷设方式:沿墙、沿顶 [工作内容] 1.电线管路敷设 2.砖墙开沟槽 4.接地 | m | 80.48 |  | 0 | 1.计量规则：按《重庆市建筑工程计价定额》（2018版）及其相关规定计算 | 8.5
10 | 配管SC32 | [项目特征] 1.材质:SC管 2.规格:32 3.敷设方式:沿墙、沿顶 [工作内容] 1.电线管路敷设 2.砖墙开沟槽 5.接地 | m | 101.2 |  | 0 | 1.计量规则：按《重庆市建筑工程计价定额》（2018版）及其相关规定计算 | 8.5
11 | 配管SC40 | [项目特征] 1.材质:SC管 2.规格:40 3.敷设方式:沿墙、沿顶 [工作内容] 1.电线管路敷设 2.砖墙开沟槽 6.接地 | m | 37.27 |  | 0 | 1.计量规则：按《重庆市建筑工程计价定额》（2018版）及其相关规定计算 | 8.5
12 | 配管SC50 | [项目特征] 1.材质:SC管 2.规格:50 3.敷设方式:沿墙、沿顶 [工作内容] 1.电线管路敷设 2.砖墙开沟槽 7.接地 | m | 79.78 |  | 0 | 1.计量规则：按《重庆市建筑工程计价定额》（2018版）及其相关规定计算 | 8.5
13 | 配管SC70 | [项目特征] 1.材质:SC管 2.规格:70 3.敷设方式:沿墙、沿顶 [工作内容] 1.电线管路敷设 2.砖墙开沟槽 8.接地 | m | 30.13 |  | 0 | 1.计量规则：按《重庆市建筑工程计价定额》（2018版）及其相关规定计算 | 8.5
14 | 电力电缆WDZB-YJY-3X2.5 | [项目特征] 1.名称:电力电缆 2.型号:电力电缆WDZB-YJY-3X2.5 [工作内容] 1.配线 | m | 647.87 |  | 0 | 1.计量规则：按《重庆市建筑工程计价定额》（2018版）及其相关规定计算 | 8.5
15 | 电力电缆WDZB-YJY-5X2.5 | [项目特征] 1.名称:电力电缆 2.型号：电力电缆WDZB-YJY-5X2.5 [工作内容] 1.配线 | m | 60.79 |  | 0 | 1.计量规则：按《重庆市建筑工程计价定额》（2018版）及其相关规定计算 | 8.5
16 | 电力电缆WDZB-YJY-3X4 | [项目特征] 1.名称:电力电缆 2.型号：电力电缆WDZB-YJY-3X4 [工作内容] 1.配线 | m | 104.5 |  | 0 | 1.计量规则：按《重庆市建筑工程计价定额》（2018版）及其相关规定计算 | 8.5
17 | 电力电缆WDZB-YJY-5X10 | [项目特征] 1.名称:电力电缆 2.型号：电力电缆WDZB-YJY-5X10 [工作内容] 1.配线 | m | 63.45 |  | 0 | 1.计量规则：按《重庆市建筑工程计价定额》（2018版）及其相关规定计算 | 8.5
18 | 电力电缆WDZB-YJY-5X6 | [项目特征] 1.名称:电力电缆 2.型号：电力电缆WDZB-YJY-5X6 [工作内容] 1.配线 | m | 67.11 |  | 0 | 1.计量规则：按《重庆市建筑工程计价定额》（2018版）及其相关规定计算 | 8.5
19 | 电力电缆WDZB-YJY-4X35+1X16 | [项目特征] 1.名称:电力电缆 2.型号：电力电缆WDZB-YJY-4X35+1X16 [工作内容] 1.配线 | m | 37.29 |  | 0 | 1.计量规则：按《重庆市建筑工程计价定额》（2018版）及其相关规定计算 | 8.5
20 | 电力电缆头WDZB-YJY-4X35+1X16 | [项目特征] 1.名称:电力电缆头 2.型号、规格:WDZB-YJY-4X35+1X16 3.材质、类型:铜芯/热缩式 4.安装部位:综合考虑 5.电压等级(kV):综合考虑 | 个 | 4 |  | 0 | 1.计量规则：按《重庆市建筑工程计价定额》（2018版）及其相关规定计算 | 30
21 | 电力电缆WDZB-YJY-4X70+1X35 | [项目特征] 1.名称:电力电缆 2.型号：电力电缆WDZB-YJY-4X70+1X35 [工作内容] 1.配线 | m | 26.95 |  | 0 | 1.计量规则：按《重庆市建筑工程计价定额》（2018版）及其相关规定计算 | 8.5
22 | 电力电缆头WDZB-YJY-4X70+1X35 | [项目特征] 1.名称:电力电缆头 2.型号、规格:WDZB-YJY-4X70+1X35 3.材质、类型:铜芯/热缩式 4.安装部位:综合考虑 5.电压等级(kV):综合考虑 | 个 | 2 |  | 0 | 1.计量规则：按《重庆市建筑工程计价定额》（2018版）及其相关规定计算 | 30
23 | 电力电缆WDZB-YJY-4X50+1X25 | [项目特征] 1.名称:电力电缆 2.型号：电力电缆WDZB-YJY-4X50+1X25 [工作内容] 1.配线 | m | 16.23 |  | 0 | 1.计量规则：按《重庆市建筑工程计价定额》（2018版）及其相关规定计算 | 8.5
24 | 电力电缆头WDZB-YJY-4X50+1X25 | [项目特征] 1.名称:电力电缆头 2.型号、规格:WDZB-YJY-4X50+1X25 3.材质、类型:铜芯/热缩式 4.安装部位:综合考虑 5.电压等级(kV):综合考虑 | 个 | 2 |  | 0 | 1.计量规则：按《重庆市建筑工程计价定额》（2018版）及其相关规定计算 | 30
25 | 电力电缆WDZB-YJY-5X16 | [项目特征] 1.名称:电力电缆 2.型号：电力电缆WDZB-YJY-5X16 [工作内容] 1.配线 | m | 23.66 |  | 0 | 1.计量规则：按《重庆市建筑工程计价定额》（2018版）及其相关规定计算 | 8.5
26 | 电力电缆头WDZB-YJY-5X16 | [项目特征] 1.名称:电力电缆头 2.型号、规格:WDZB-YJY-5X16 3.材质、类型:铜芯/热缩式 4.安装部位:综合考虑 5.电压等级(kV):综合考虑 | 个 | 4 |  | 0 | 1.计量规则：按《重庆市建筑工程计价定额》（2018版）及其相关规定计算 | 30
27 | 电力电缆WDZB-YJY-4X25+1X16 | [项目特征] 1.名称:电力电缆 2.型号：电力电缆WDZB-YJY-4X25+1X16 [工作内容] 1.配线 | m | 27.83 |  | 0 | 1.计量规则：按《重庆市建筑工程计价定额》（2018版）及其相关规定计算 | 8.5
28 | 电力电缆头WDZB-YJY-4X25+1X16 | [项目特征] 1.名称:电力电缆头 2.型号、规格:WDZB-YJY-4X25+1X16 3.材质、类型:铜芯/热缩式 4.安装部位:综合考虑 5.电压等级(kV):综合考虑 | 个 | 2 |  | 0 | 1.计量规则：按《重庆市建筑工程计价定额》（2018版）及其相关规定计算 | 30
29 | 电力电缆WDZB-YJY-3X25+2X16 | [项目特征] 1.名称:电力电缆 2.型号：电力电缆WDZB-YJY-3X25+2X16 [工作内容] 1.配线 | m | 22.02 |  | 0 | 1.计量规则：按《重庆市建筑工程计价定额》（2018版）及其相关规定计算 | 8.5
30 | 电力电缆头WDZB-YJY-3X25+2X16 | [项目特征] 1.名称:电力电缆头 2.型号、规格:WDZB-YJY-3X25+2X16 3.材质、类型:铜芯/热缩式 4.安装部位:综合考虑 5.电压等级(kV):综合考虑 | 个 | 2 |  | 0 | 1.计量规则：按《重庆市建筑工程计价定额》（2018版）及其相关规定计算 | 30
九 | 厨房给排水 |  |  |  |  | 0
1 | PPR给水管DN15 | [项目特征] 1.材质、规格:PPR给水管DN15 2.品牌：雄塑 [工作内容] 1.管道安装 2.管件安装 3.压力试验 4.吹扫、冲洗 | m | 81.51 |  | 0 | 1.计量规则：按《重庆市建筑工程计价定额》（2018版）及其相关规定计算 | 15
2 | PPR给水管DN20 | [项目特征] 1.材质、规格:PPR给水管DN20 2.品牌：雄塑 [工作内容] 1.管道安装 2.管件安装 3.压力试验 4.吹扫、冲洗 | m | 24.75 |  | 0 | 1.计量规则：按《重庆市建筑工程计价定额》（2018版）及其相关规定计算 | 15
3 | PPR给水管DN25 | [项目特征] 1.材质、规格:PPR给水管DN25 2.品牌：雄塑 [工作内容] 1.管道安装 2.管件安装 3.压力试验 5.吹扫、冲洗 | m | 18.32 |  | 0 | 1.计量规则：按《重庆市建筑工程计价定额》（2018版）及其相关规定计算 | 15
4 | PPR给水管DN32 | [项目特征] 1.材质、规格:PPR给水管DN32 2.品牌：雄塑 [工作内容] 1.管道安装 2.管件安装 3.压力试验 6.吹扫、冲洗 | m | 8.83 |  | 0 | 1.计量规则：按《重庆市建筑工程计价定额》（2018版）及其相关规定计算 | 15
5 | PPR给水管DN40 | [项目特征] 1.材质、规格:PPR给水管DN40 2.品牌：雄塑 [工作内容] 1.管道安装 2.管件安装 3.压力试验 7.吹扫、冲洗 | m | 10.79 |  | 0 | 1.计量规则：按《重庆市建筑工程计价定额》（2018版）及其相关规定计算 | 15
6 | PPR给水管DN50 | [项目特征] 1.材质、规格:PPR给水管DN50 2.品牌：雄塑 [工作内容] 1.管道安装 2.管件安装 3.压力试验 8.吹扫、冲洗 | m | 13.24 |  | 0 | 1.计量规则：按《重庆市建筑工程计价定额》（2018版）及其相关规定计算 | 15
7 | PP热水管DN15 | [项目特征] 1.材质、规格:PP热水管DN15 2.品牌：雄塑 [工作内容] 1.管道安装 2.管件安装 3.压力试验 9.吹扫、冲洗 | m | 5.62 |  | 0 | 1.计量规则：按《重庆市建筑工程计价定额》（2018版）及其相关规定计算 | 15
8 | PP热水管DN20 | [项目特征] 1.材质、规格:PP热水管DN20 2.品牌：雄塑 [工作内容] 1.管道安装 2.管件安装 3.压力试验 10.吹扫、冲洗 | m | 7.2 |  | 0 | 1.计量规则：按《重庆市建筑工程计价定额》（2018版）及其相关规定计算 | 15
9 | PP热水管DN25 | [项目特征] 1.材质、规格:PP热水管DN25 2.品牌：雄塑 [工作内容] 1.管道安装 2.管件安装 3.压力试验 11.吹扫、冲洗 | m | 4.4 |  | 0 | 1.计量规则：按《重庆市建筑工程计价定额》（2018版）及其相关规定计算 | 15
10 | PVC排水管DN75 | [项目特征] 1.安装部位:室内 2.品牌:雄塑 3.材质、规格:PVC排水管DN75 4.连接形式:承插粘接 5.压力试验及吹、洗设计要求:满足设计及规范要求 | m | 11.75 |  | 0 | 1.计量规则：按《重庆市建筑工程计价定额》（2018版）及其相关规定计算 | 15
11 | PVC排水管DN100 | [项目特征] 1.安装部位:室内 2.品牌:雄塑 3.材质、规格:PVC排水管DN100 4.连接形式:承插粘接 6.压力试验及吹、洗设计要求:满足设计及规范要求 | m | 10.94 |  | 0 | 1.计量规则：按《重庆市建筑工程计价定额》（2018版）及其相关规定计算 | 15
12 | PVC排水管DN150 | [项目特征] 1.安装部位:室内 2.品牌:雄塑 3.材质、规格:PVC排水管DN150 4.连接形式:承插粘接 7.压力试验及吹、洗设计要求:满足设计及规范要求 | m | 37.73 |  | 0 | 1.计量规则：按《重庆市建筑工程计价定额》（2018版）及其相关规定计算 | 15
13 | 截止阀DN20 | [项目特征] 1.材质:截止阀DN20 2.品牌：雄塑 [工作内容] 1.安装 2.调试 | 个 | 1 |  | 0 | 1.计量规则：按《重庆市建筑工程计价定额》（2018版）及其相关规定计算 | 10
14 | 截止阀DN32 | [项目特征] 1.材质:截止阀DN32 2.品牌：雄塑 [工作内容] 1.安装 2.调试 | 个 | 2 |  | 0 | 1.计量规则：按《重庆市建筑工程计价定额》（2018版）及其相关规定计算 | 10
15 | 自动排气阀DN15 | [项目特征] 1.材质:自动排气阀DN15 2.品牌:雄塑 3.安装方式:满足设计及规范要求 | 个 | 1 |  | 0 | 1.计量规则：按《重庆市建筑工程计价定额》（2018版）及其相关规定计算 | 10
16 | 不锈钢地漏DN75 | [项目特征] 1.名称:不锈钢地漏DN75 2.品牌、材质：九牧9210 3.型号、规格:DN75 4.安装方式:满足设计及规范要求 | 个 | 25 |  | 0 | 1.计量规则：按《重庆市建筑工程计价定额》（2018版）及其相关规定计算 | 10
17 | P型地漏DN150 | [项目特征] 1.名称:P型地漏DN50 2.品牌、材质：雄塑 3.型号、规格:DN50 4.安装方式:满足设计及规范要求 | 个 | 15 |  | 0 | 1.计量规则：按《重庆市建筑工程计价定额》（2018版）及其相关规定计算 | 10
18 | 不锈钢地漏DN150 | [项目特征] 1.名称:不锈钢地漏DN150 2.品牌、材质:雄塑 不锈钢 3.型号、规格:DN150 4.安装方式:满足设计及规范要求 | 个 | 1 |  | 0 | 1.计量规则：按《重庆市建筑工程计价定额》（2018版）及其相关规定计算 | 10
19 | 清扫口DN100 | [项目特征] 1.品牌：雄塑 2.型号、规格:DN100 3.安装方式:满足设计及规范要求 | 个 | 2 |  | 0 | 1.计量规则：按《重庆市建筑工程计价定额》（2018版）及其相关规定计算 | 10
20 | 清扫口DN150 | [项目特征] 1.品牌：雄塑 2.型号、规格:DN150 3.安装方式:满足设计及规范要求 | 个 | 1 |  | 0 | 1.计量规则：按《重庆市建筑工程计价定额》（2018版）及其相关规定计算 | 10
21 | 柔性防水套管DN100 | 雄塑[项目特征] 1.名称、类型:柔性防水套管DN100 2.规格:DN150 3.填料材质:满足设计及规范要求 | 个 | 1 |  | 0 | 1.计量规则：按《重庆市建筑工程计价定额》（2018版）及其相关规定计算 | 80
22 | 柔性防水套管DN150 | 雄塑[项目特征] 1.名称、类型:柔性防水套管DN150 2.规格:DN150 3.填料材质:满足设计及规范要求 | 个 | 1 |  | 0 | 1.计量规则：按《重庆市建筑工程计价定额》（2018版）及其相关规定计算 | 80
十 | 其它 |  |  |  |  | 0
1 | 收边收口（收尾）费用 |  | m2 | 21239.6 |  | 0 | 1.计量规则：按《重庆市建筑工程计价定额》（2018版）及其相关规定计算 | 15
十一 | 措施费 |  |  |  |  | 0
1 | 满堂脚手架（基本层） |  | m2 | 21239.6 |  | 0 | 1.计量规则：按《重庆市建筑工程计价定额》（2018版）及其相关规定计算 | 17
2 | 满堂脚手架（增加层1.2m） |  | m2 | 667.4 |  | 0 | 1.计量规则：按《重庆市建筑工程计价定额》（2018版）及其相关规定计算 | 3.5
十二 | 其它费用 |  |  |  |  | 0
1 | 安全、文明施工费 | 1.按照《重庆市建筑工程计价定额》（2018版）的相关规定及其配套文件中所规定的安全文明施工费组成的所有费用 | 元 | 0 | 3.59% | 256692.72 | 1.计价基数：装饰工程+电气设备安装工程+给排水工程+措施费
2 | 管理费 | 1.办公费用、宿舍空调、生活区水电、门卫等费用 2.现场管理员、塔吊操作工、指挥工、勤杂工等辅助人员工资及生活费用 | 元 | 256692.72 |  | 0 | 1.计价基数：装饰工程+电气设备安装工程+给排水工程+措施费+安全文明施工费
3 | 利润 |  | 元 | 256692.72 |  | 0 | 1.计价基数：装饰工程+电气设备安装工程+给排水工程+措施费+安全文明施工费
十三 | 税前造价 | 主体工程+其他费用 | 元 |  |  | 0
十四 | 税金 | 增值税及附加 | 元 | 0 |  | 0 | 1.计价基数：税前造价
十五 | 总价（税前造价+税金） |  |  |  |  | 0
说明： 1、本清单综合单价包括（除甲供材料及设备外）但不限于：人工费、检测配合人工费；辅助材料费；小型机具费（水钻、空压机、料斗、磨儿机、钢筋制作设备等）；进度、质量保证措施费、管理费、利润等一切费用。 2、本工程为综合单价包干，不因任何原因调整。 3、本工程项目增值税税金以中标人实际开具的增值税专用发票按实计取，如中标人填报税率与实际开票税率不一致，以实际开票税率为准。 4、本工程安全文明施工费暂定256692.72元。结算时以主体工程的税前合价为基数按3.59%的比例计取。 5、甲供材料及设备内容：详附件一、附件二、附件三。
Note on B239: Administrator 未提供材料价格，暂借用借用R13面板灯
Note on B245: Administrator: 未提供材料价格 暂按2200计入
Note on B246: Administrator: 未提供材料价格，暂按照R5嵌入式双头筒灯计入

## 封面
西北工业大学科创中心教学科研基地室内装修工程 工程劳务分包
竞争性比选最高限价
招标限价（税前造价） | (小写): | 8888289.2404
| (大写): | 8888289.2404
其中:安全文明施工费 | (小写): | 256692.7179
| (大写): | 256692.7179
编 制 人：
定价小组成员：
定价小组组长：
时间： 年 月 日

## 限价
西北工业大学科创中心教学科研基地室内装修工程 工程劳务分包 清单限价表
序号 | 清单项目名称 | 项目特征及工作内容 | 单位 | 工程量 | 综合单价(元） | 合价（元） | 备注
一 | A区（装饰工程） |  |  |  |  | 3576171.7908
砌筑工程
1 | 零星砌砖 | [项目特征] 1.零星砌砖名称、部位:卫生间地台 2.砖品种、规格、强度等级:页岩砖 3.砂浆强度等级、配合比:M5水泥砂浆（水泥：红狮325M） [工作内容] 1.砂浆制作、运输 2.砌砖 3.刮缝 4.材料运输 | m3 | 4.18 | 516.5475 | 2159.1685 | 1.计量规则：按《重庆市建筑工程计价定额》（2018版）及其相关规定计算 | 491.95
2 | 陶粒砼回填 | [项目特征] 1.部位:卫生间地台 2.混凝土种类:陶粒砼 [工作内容] 1.模板及支撑制作、安装、拆除、堆放、运输及清理模内杂物、刷隔离剂等 2.混凝土制作、运输、浇筑、振捣、养护 | m3 | 15.85 | 52.5 | 832.125 | 1.计量规则：按《重庆市建筑工程计价定额》（2018版）及其相关规定计算 | 50
门窗工程
1 | 成品框架实木套装门-双开门 | [项目特征] 1.门代号及洞口尺寸:综合考虑 2.五金品种、厚度：坚朗 3.品牌：向阳 [工作内容] 1.门安装 2.五金安装 | m2 | 227.64 | 63 | 14341.32 | 1.计量规则：按《重庆市建筑工程计价定额》（2018版）及其相关规定计算 | 60
2 | 成品框架实木套装门-单开门 | [项目特征] 1.门代号及洞口尺寸:综合考虑 2.五金品种、厚度：坚朗 3.品牌：向阳 [工作内容] 1.门安装 2.五金安装 | m2 | 333.96 | 63 | 21039.48 | 1.计量规则：按《重庆市建筑工程计价定额》（2018版）及其相关规定计算 | 60
3 | 成品框架实木套装门-装饰板 | [项目特征] 1.门代号及洞口尺寸:综合考虑 2.品牌：向阳 [工作内容] 1.木门装饰板制作、安装 2.运输 | m2 | 47.96 | 71.4 | 3424.344 | 1.计量规则：按《重庆市建筑工程计价定额》（2018版）及其相关规定计算 | 68
4 | 石膏板消防栓暗门 | [项目特征] 1.门框或扇外围尺寸:综合考虑 2.材料品种、厚度:防火岩棉（普莱斯德），3mm厚黑色发纹不锈钢，9.5mm防火石膏板（泰山），20*40镀锌方钢 3.其他:鸡咀铰，暗门拉手等 4.其他:详见I-W-DT12 [工作内容] 1.门安装 2.玻璃安装 3.五金安装 | m2 | 107.52 | 304.5 | 32739.84 | 1.计量规则：按《重庆市建筑工程计价定额》（2018版）及其相关规定计算 | 290
5 | 陶瓷薄板暗门 | [项目特征] 1.门框或扇外围尺寸:综合考虑 2.框、扇材质:陶瓷薄板，9.5mm防火石膏板（泰山），30*30热镀锌方钢 3.五金品种、规格:门挡，热镀锌干挂件，暗门门轴等 4.其他:详见I-W-DT13 [工作内容] 1.门安装 2.五金安装 | m2 | 63.36 | 278.25 | 17629.92 | 1.计量规则：按《重庆市建筑工程计价定额》（2018版）及其相关规定计算 | 265
6 | 300*600瓷砖CT03暗门 | [项目特征] 1.门框或扇外围尺寸:综合考虑 2.框、扇材质:300*600瓷砖（麦高64940），9.5mm防火石膏板（泰山），30*30热镀锌方钢 3.五金品种、规格:门挡，热镀锌干挂件，暗门门轴等 4.其他:详见I-W-DT13 [工作内容] 1.门安装 2.五金安装 | m2 | 25.92 | 294 | 7620.48 | 1.计量规则：按《重庆市建筑工程计价定额》（2018版）及其相关规定计算 | 280
7 | 300*600瓷砖CT08瓷砖暗门{夹层厨房} | [项目特征] 1.门框或扇外围尺寸:综合考虑 2.框、扇材质:300*600瓷砖（博宝W6），9.5mm防火石膏板（泰山），30*30热镀锌方钢 3.五金品种、规格:门挡，热镀锌干挂件，暗门门轴等 4.其他:详见I-W-DT13 [工作内容] 1.门安装 2.五金安装 | m2 | 1 | 294 | 294 | 1.计量规则：按《重庆市建筑工程计价定额》（2018版）及其相关规定计算 | 280
8 | 1.2mm厚发纹不锈钢门套 | [项目特征] 1.门窗套展开宽度:综合考虑 2.基层材料种类:成品套装门套 3.面层材料品种、规格:1.2mm厚黑色发纹不锈钢 [工作内容] 1.清理基层 2.面层铺贴 3.材料运输 | m2 | 156.1 | 136.5 | 21307.65 | 1.计量规则：按《重庆市建筑工程计价定额》（2018版）及其相关规定计算 | 130
9 | 卫生间垭口套 | [项目特征] 1.门窗套展开宽度:综合考虑 2.基层材料种类:15mm阻燃板（恒隆安） 3.面层材料品种、规格:1.2mm厚黑色发纹不锈钢 [工作内容] 1.清理基层 2.基层板安装 3.面层铺贴 4.材料运输 | m2 | 8.74 | 136.5 | 1193.01 | 1.计量规则：按《重庆市建筑工程计价定额》（2018版）及其相关规定计算 | 130
10 | 电梯门套 | [项目特征] 1.门窗套展开宽度:综合考虑 2.基层材料种类:30*30热镀锌方钢,15mm阻燃板（恒隆安） 3.面层材料品种、规格:1.2mm厚黑色发纹不锈钢 4.其他:详见I-W-DT05-25~26 [工作内容] 1.清理基层 2.龙骨制作、安装 3.基层板安装 4.面层铺贴 5.材料运输 | 樘 | 30 | 294 | 8820 | 1.计量规则：按《重庆市建筑工程计价定额》（2018版）及其相关规定计算 | 280
11 | 吊顶暗窗帘盒 | [项目特征] 1.窗帘盒材质、规格:200mm宽 2.龙骨材料种类、规格、中距:镀锌角铁 3.基层材料种类、规格:15mm阻燃板（恒隆安） 4.面层材料品种、规格:9.5mm防潮石膏板（泰山） 5.其他:详见I-W-DT08-39~41，I-W-DT15-70 [工作内容] 1.制作、运输、安装 2.刷防护材料 | m | 876.17 | 47.25 | 41399.0325 | 1.计量规则：按《重庆市建筑工程计价定额》（2018版）及其相关规定计算 | 45
12 | 明窗帘盒 | [项目特征] 1.窗帘盒材质、规格:200mm宽 2.龙骨材料种类、规格、中距:木龙骨 3.基层材料种类、规格:15mm阻燃板（恒隆安） 4.面层材料品种、规格:9.5mm防潮石膏板（泰山） 5.防护材料种类:饰面型防火涂料3遍 6.其他:详见I-W-DT09-42 [工作内容] 1.制作、运输、安装 2.刷防护材料 | m | 39.34 | 47.25 | 1858.815 | 1.计量规则：按《重庆市建筑工程计价定额》（2018版）及其相关规定计算 | 45
13 | 1.2mm厚抗指纹钢质套装门(201#不锈钢） | [项目特征] 1.门代号及洞口尺寸:综合考虑 2.五金品种、厚度：坚朗 [工作内容] 1.门安装 2.五金安装 | m2 | 1 | 84 | 84 | 1.计量规则：按《重庆市建筑工程计价定额》（2018版）及其相关规定计算 | 80
防水工程
1 | 地面1.5mm厚JS防水 | [项目特征] 1.涂膜厚度、遍数:1.5mm厚JS防水涂料，分三次涂刷（卓宝） 2.反边高度:300mm 3.其他:详见I-W-DT02-07 [工作内容] 1.基层处理 2.刷基层处理剂 3.铺布、喷涂防水层 | m2 | 439.38 | 19.425 | 8534.9565 | 1.计量规则：按《重庆市建筑工程计价定额》（2018版）及其相关规定计算 | 18.5
2 | 墙面1.5mm厚JS防水 | [项目特征] 1.涂膜厚度、遍数:11.5mm厚JS防水涂料，分三次涂刷（卓宝） 2.高度:1800mm 3.其他:详见I-W-DT02-12 [工作内容] 1.基层处理 2.刷基层处理剂 3.铺布、喷涂防水层 | m2 | 703.54 | 19.425 | 13666.2645 | 1.计量规则：按《重庆市建筑工程计价定额》（2018版）及其相关规定计算 | 18.5
3 | 建筑伸缩缝乳胶漆墙面 | [项目特征] 1.嵌缝材料种类:成品构件 2.止水带材料种类:满足设计及规范要求 3.盖缝材料:9.5mm防潮石膏板（泰山） 4.其他:详见I-W-DT05-29 [工作内容] 1.清缝 2.填塞防水材料 3.止水带安装 4.盖缝制作、安装 5.刷防护材料 | m | 42.34 | 36.75 | 1555.995 | 1.计量规则：按《重庆市建筑工程计价定额》（2018版）及其相关规定计算 | 35
4 | 建筑伸缩地砖地面 | [项目特征] 1.嵌缝材料种类:抗震弹簧，铝合金基座 2.止水带材料种类:满足设计及规范要求 3.盖缝材料:地砖饰面,DTG擦缝，5mm厚DTA砂浆（水泥：红狮325M）粘贴层 4.其他:详见I-W-DT05-30 [工作内容] 1.清缝 2.填塞防水材料 3.止水带安装 4.盖缝制作、安装 5.刷防护材料 | m | 23.54 | 63 | 1483.02 | 1.计量规则：按《重庆市建筑工程计价定额》（2018版）及其相关规定计算 | 60
楼地面装饰工程
1 | 20~25mm厚DS干拌砂浆找平层 | [项目特征] 1.找平层厚度、砂浆配合比:20~25mm厚DS干拌砂浆（水泥：红狮325M） 2.其他:详见I-W-DT02-07 [工作内容] 1.基层清理 2.抹找平层 3.材料运输 | m2 | 283.67 | 15.75 | 4467.8025 | 1.计量规则：按《重庆市建筑工程计价定额》（2018版）及其相关规定计算 | 15
2 | 25~35mm厚DS干拌砂浆找平层 | [项目特征] 1.找平层厚度、砂浆配合比:20~25mm厚DS干拌砂浆（水泥：红狮325M） 2.其他:详见I-W-DT01-06 [工作内容] 1.基层清理 2.抹找平层 3.材料运输 | m2 | 4820.23 | 23.625 | 113877.9337 | 1.计量规则：按《重庆市建筑工程计价定额》（2018版）及其相关规定计算 | 22.5
3 | 20mm厚1：3水泥砂浆找平层 | [项目特征] 1.部位:管井地面 2.面层厚度、砂浆配合比:20mm厚1：3水泥砂浆（水泥：红狮325M） [工作内容] 1.基层清理 2.抹找平层 3.材料运输 | m2 | 41.82 | 15.75 | 658.665 | 1.计量规则：按《重庆市建筑工程计价定额》（2018版）及其相关规定计算 | 15
4 | 水泥自流平 | [项目特征] 1.面层厚度、砂浆配合比:水泥地面固化处理 [工作内容] 1.基层清理 2.抹找平层 3.材料运输 | m2 | 3469.18 | 31.5 | 109279.17 | 1.计量规则：按《重庆市建筑工程计价定额》（2018版）及其相关规定计算 | 30
5 | 瓷砖600X600地面-CT-01 | [项目特征] 1.结合层厚度、砂浆配合比:5mm厚DTA砂浆（水泥：红狮325M） 2.面层材料品种、规格、颜色:瓷砖600X600（麦高64928） 3.嵌缝材料种类:DTG擦缝 4.其他:详见I-W-DT01-06 [工作内容] 1.基层清理 2.面层铺设、磨边 3.嵌缝 4.材料运输 | m2 | 3554.01 | 47.25 | 167926.9725 | 1.计量规则：按《重庆市建筑工程计价定额》（2018版）及其相关规定计算 | 45
6 | 瓷砖300X300地面-CT-02 | [项目特征] 1.保护层厚度、砂浆配合比:10mm厚1:1水泥砂浆（水泥：红狮325M） 2.结合层厚度、砂浆配合比:5mm厚DTA砂浆（水泥：红狮325M） 3.面层材料品种、规格、颜色:瓷砖300X300（麦高64936） 4.嵌缝材料种类:DTG擦缝 5.其他:详见I-W-DT02-07 [工作内容] 1.基层清理 2.抹保护层 3.面层铺设、磨边 4.嵌缝 5.材料运输 | m2 | 283.67 | 47.25 | 13403.4075 | 1.计量规则：按《重庆市建筑工程计价定额》（2018版）及其相关规定计算 | 45
7 | 水泥地面-CB-03 | [项目特征] 1.面层厚度、砂浆配合比:水泥地面-CB-03 [工作内容] 1.基层清理 2.抹找平层 3.材料运输 | m2 | 129.7 | 31.5 | 4085.55 | 1.计量规则：按《重庆市建筑工程计价定额》（2018版）及其相关规定计算 | 30
8 | 瓷砖600X1200地面-CT-04 | [项目特征] 1.保护层厚度、砂浆配合比:10mm厚1:1水泥砂浆（水泥：红狮325M） 2.结合层厚度、砂浆配合比:5mm厚DTA砂浆（水泥：红狮325M） 3.面层材料品种、规格、颜色:瓷砖600X1200地面（品牌：BOBO，型号：PN03T513419) 4.嵌缝材料种类:DTG擦缝 5.其他:详见I-W-DT02-07 [工作内容] 1.基层清理 2.抹保护层 3.面层铺设、磨边 4.嵌缝 5.材料运输 | m2 | 1 | 47.25 | 47.25 | 1.计量规则：按《重庆市建筑工程计价定额》（2018版）及其相关规定计算 | 45
9 | 瓷砖600X1200地面-CT-09 | [项目特征] 1.保护层厚度、砂浆配合比:10mm厚1:1水泥砂浆（水泥：红狮325M） 2.结合层厚度、砂浆配合比:5mm厚DTA砂浆（水泥：红狮325M） 3.面层材料品种、规格、颜色:瓷砖600X1200地面（品牌：BOBO，型号：PN03T513419) 4.嵌缝材料种类:DTG擦缝 5.其他:详见I-W-DT02-07 [工作内容] 1.基层清理 2.抹保护层 3.面层铺设、磨边 4.嵌缝 5.材料运输 | m2 | 1008.66 | 47.25 | 47659.185 | 1.计量规则：按《重庆市建筑工程计价定额》（2018版）及其相关规定计算 | 45
10 | 缸砖300X300地面-CT-07 | [项目特征] 1.保护层厚度、砂浆配合比:10mm厚1:1水泥砂浆（水泥：红狮325M） 2.结合层厚度、砂浆配合比:5mm厚DTA砂浆（水泥：红狮325M） 3.面层材料品种、规格、颜色:缸砖300X300(如松陶X3304） 4.嵌缝材料种类:DTG擦缝 5.其他:详见I-W-DT02-07 [工作内容] 1.基层清理 2.抹保护层 3.面层铺设、磨边 4.嵌缝 5.材料运输 | m2 | 1 | 57.75 | 57.75 | 1.计量规则：按《重庆市建筑工程计价定额》（2018版）及其相关规定计算 | 55
11 | 600*600地毯地面-CP-01 | [项目特征] 1.找平层厚度、砂浆配合比:10mm厚DS干拌砂浆（水泥：红狮325M）抹面压实赶光(包含5mm自流平找平层) 2.面层材料品种、规格、颜色:600*600*4.5mm厚地毯（道成、大于、海马） 3.粘结材料种类:拼接处用烫带或夹条麻袋布条粘接 4.压线条种类:满足设计及规范要求 5.其他:详见I-W-DT02-10 [工作内容] 1.基层清理 2.铺贴面层 3.刷防护材料 4.装钉压条 5.材料运输 | m2 | 359.97 | 31.5 | 11339.055 | 1.计量规则：按《重庆市建筑工程计价定额》（2018版）及其相关规定计算 | 30
12 | 600*600地毯地面-CP-02 | [项目特征] 1.找平层厚度、砂浆配合比:10mm厚DS干拌砂浆（水泥：红狮325M）抹面压实赶光(包含5mm自流平找平层) 2.面层材料品种、规格、颜色:600*600*4.5mm厚地毯（道成、大于、海马） 3.粘结材料种类:拼接处用烫带或夹条麻袋布条粘接 4.压线条种类:满足设计及规范要求 5.其他:详见I-W-DT02-10 [工作内容] 1.基层清理 2.铺贴面层 3.刷防护材料 4.装钉压条 5.材料运输 | m2 | 2648.97 | 31.5 | 83442.555 | 1.计量规则：按《重庆市建筑工程计价定额》（2018版）及其相关规定计算 | 30
13 | 防静电活动地板-CB-04 | [项目特征] 1.支架高度、材料种类:满足设计及规范要求 2.面层材料品种、规格、颜色:全钢防静电地板 [工作内容] 1.基层清理 2.固定支架安装 3.活动面层安装 4.刷防护材料 5.材料运输 | m2 | 1 | 36.75 | 36.75 | 1.计量规则：按《重庆市建筑工程计价定额》（2018版）及其相关规定计算 | 35
14 | 梯步100mm砖踢脚线 | [项目特征] 1.踢脚线高度:100mm 2.粘贴层厚度、材料种类:5mm厚DTA砂浆（水泥：红狮325M） 3.面层材料品种、规格、颜色:瓷砖600X600（麦高6502） 4.勾缝材料种类:DTG擦缝 [工作内容] 1.基层清理 2.底层抹灰 3.面层铺贴、磨边 4.勾缝 5.材料运输 | m | 518.04 | 8.4 | 4351.536 | 1.计量规则：按《重庆市建筑工程计价定额》（2018版）及其相关规定计算 | 8
15 | 黑色发纹不锈钢踢脚线 | [项目特征] 1.踢脚线高度:60mm 2.基层材料种类、规格:15mm阻燃板（恒隆安） 3.面层材料品种、规格、颜色:1.2mm厚黑色发纹不锈钢 4.其他:详见I-W-DT05-26，I-W-DT07-36 [工作内容] 1.基层清理 2.基层铺贴 3.面层铺贴 4.材料运输 | m | 4164.3 | 15.75 | 65587.725 | 1.计量规则：按《重庆市建筑工程计价定额》（2018版）及其相关规定计算 | 15
16 | 瓷砖600X600楼梯梯步砖-CT-01（含转台） | [项目特征] 1.找平层厚度、砂浆配合比:25~35mm厚DS干拌砂浆（水泥：红狮325M） 2.粘结层厚度、材料种类:5mm厚DTA砂浆（水泥：红狮325M） 3.面层材料品种、规格、颜色:瓷砖600X600（麦高6502） 4.防滑条材料种类、规格:加工3mm槽，每步3条 5.勾缝材料种类:DTG擦缝 [工作内容] 1.基层清理 2.抹找平层 3.面层铺贴、磨边 4.贴嵌防滑条 5.勾缝 6.材料运输 | m2 | 101.24 | 115.5 | 11693.22 | 1.计量规则：按《重庆市建筑工程计价定额》（2018版）及其相关规定计算 | 110
17 | 成品实木板楼梯面层 | [项目特征] 1.基层材料种类、规格:15mm阻燃板（恒隆安） 2.面层材料品种、规格、颜色:成品20mm厚实木踏步 3.计算说明:按展开面积计算 4.其他:详见I-W-DT18~23 [工作内容] 1.基层清理 2.基层铺贴 3.面层铺贴 4.刷防护材料 5.材料运输 | m2 | 36.63 | 57.75 | 2115.3825 | 1.计量规则：按《重庆市建筑工程计价定额》（2018版）及其相关规定计算 | 55
18 | 波导线-ST-02 | [项目特征] 1.贴结合层厚度、材料种类:5mm厚DTA砂浆（水泥：红狮325M） 2.面层材料品种、规格、颜色:20mm厚进口云朵拉灰大理石（综合考虑六面防护、酸洗、打蜡、背面挂网、磨边） 3.勾缝材料种类:DTG擦缝 [工作内容] 1.清理基层 2.抹找平层 3.面层铺贴、磨边 4.勾缝 5.刷防护材料 6.酸洗、打蜡 7.材料运输 | m2 | 6.49 | 94.5 | 613.305 | 1.计量规则：按《重庆市建筑工程计价定额》（2018版）及其相关规定计算 | 90
19 | 门槛石-ST-02 | [项目特征] 1.工程部位:门槛石 2.贴结合层厚度、材料种类:5mm厚DTA砂浆（水泥：红狮325M） 3.面层材料品种、规格、颜色:20mm厚进口云朵拉灰大理石（综合考虑六面防护、酸洗、打蜡、背面挂网） 4.勾缝材料种类:DTG擦缝 5.磨边:满足设计及规范要求 6.其他:详见I-W-DT02-08 [工作内容] 1.清理基层 2.面层铺贴、磨边 3.勾缝 4.刷防护材料 5.酸洗、打蜡 6.材料运输 | m2 | 63.13 | 94.5 | 5965.785 | 1.计量规则：按《重庆市建筑工程计价定额》（2018版）及其相关规定计算 | 90
20 | 云朵拉灰石材台板 | [项目特征] 1.工程部位:栏杆下反槛 2.找平层厚度、砂浆配合比:30mm厚DS干拌砂浆（水泥：红狮325M）找平层 3.贴结合层厚度、材料种类:5mm厚DTA砂浆（水泥：红狮325M）粘贴层 4.面层材料品种、规格、颜色:进口云朵拉灰大理石台板 5.勾缝材料种类:云石胶调色 6.防护材料种类:抗碱背涂 [工作内容] 1.清理基层 2.抹找平层 3.面层铺贴、磨边 4.勾缝 5.刷防护材料 6.酸洗、打蜡 7.材料运输 | m2 | 9.5 | 105 | 997.5 | 1.计量规则：按《重庆市建筑工程计价定额》（2018版）及其相关规定计算 | 100
21 | 梯步零星项目（踢脚线三角板） | [项目特征] 1.工程部位:楼梯 2.贴结合层厚度、材料种类:5mm厚DTA砂浆（水泥：红狮325M） 3.面层材料品种、规格、颜色:瓷砖600X600（麦高6502） 4.勾缝材料种类:DTG擦缝 [工作内容] 1.清理基层 2.抹找平层 3.面层铺贴、磨边 4.勾缝 5.材料运输 | m2 | 11 | 78.75 | 866.25 | 1.计量规则：按《重庆市建筑工程计价定额》（2018版）及其相关规定计算 | 75
22 | 地砖伸缩缝 | [项目特征] 1.嵌缝材料种类:胶条 ，水泥聚苯块填严 2.盖缝材料:铝合金成品伸缩缝 3.其他:详见I-W-DT04-22 [工作内容] 1.清缝 2.填塞嵌缝材料 3.盖缝制作、安装 | m | 23.54 | 26.25 | 617.925 | 1.计量规则：按《重庆市建筑工程计价定额》（2018版）及其相关规定计算 | 25
23 | 实验室玻璃幕墙插座地台 | [项目特征] 1.龙骨材料种类、规格、铺设间距:20*40*3热镀锌方钢@600 2.基层材料品种、规格、颜色:10mm硅酸钙板（金俞） 3.面层材料品种、规格、颜色:拉丝不锈钢 4.其他:详见I-W-DT16-68 [工作内容] 1.基层清理 2.龙骨铺设 3.面层铺设 4.刷防护材料 5.材料运输 | m | 349.01 | 168 | 58633.68 | 1.计量规则：按《重庆市建筑工程计价定额》（2018版）及其相关规定计算 | 160
24 | 50mm厚C25细石砼找平层 | [项目特征] 1.找平层厚度、砂浆配合比:50mm厚C25细石砼 [工作内容] 1.基层清理 2.抹找平层 3.材料运输 | m2 | 1 | 39.375 | 39.375 | 1.计量规则：按《重庆市建筑工程计价定额》（2018版）及其相关规定计算 | 37.5
墙、柱面装饰与隔断、幕墙工程
1 | 墙面一般抹灰 | [项目特征] 1.墙体类型:卫生间钢架隔墙 2.面层厚度、砂浆配合比:15mm厚1:2挂网水泥砂浆（水泥：红狮325M） 3.其他:详见I-W-DT02-09 [工作内容] 1.基层清理 2.砂浆制作、运输 3.抹面层 | m2 | 644.72 | 15.75 | 10154.34 | 1.计量规则：按《重庆市建筑工程计价定额》（2018版）及其相关规定计算 | 15
2 | 300*600瓷砖墙面（卫生间） | [项目特征] 1.墙体类型:综合考虑 2.安装方式:高强度薄胶泥粘接层 3.面层材料品种、规格、颜色:300*600瓷砖（麦高64940） 4.缝宽、嵌缝材料种类:DTG砂浆勾缝 5.其他:详见I-W-DT02-12，I-W-DT03-18 [工作内容] 1.基层清理 2.粘结层铺贴 3.面层安装 4.嵌缝 | m2 | 1532.81 | 73.5 | 112661.535 | 1.计量规则：按《重庆市建筑工程计价定额》（2018版）及其相关规定计算 | 70
3 | 300*600瓷砖墙面（厨房） | [项目特征] 1.墙体类型:综合考虑 2.安装方式:高强度薄胶泥粘接层 3.面层材料品种、规格、颜色:300*600瓷砖（博宝W6W6） 4.缝宽、嵌缝材料种类:DTG砂浆勾缝 5.其他:详见I-W-DT02-12，I-W-DT03-18 [工作内容] 1.基层清理 2.粘结层铺贴 3.面层安装 4.嵌缝 | m2 | 1 | 73.5 | 73.5 | 1.计量规则：按《重庆市建筑工程计价定额》（2018版）及其相关规定计算 | 70
4 | 600*1200陶瓷薄板墙面 | [项目特征] 1.墙体类型:综合考虑 2.安装方式:高强度薄胶泥粘接层 3.面层材料品种、规格、颜色:600*1200陶瓷薄板（品牌：BOBO，型号：PN03T513419) 4.缝宽、嵌缝材料种类:DTG砂浆勾缝 5.其他:详见I-W-DT02-11，I-W-DT03-18 [工作内容] 1.基层清理 2.粘结层铺贴 3.面层安装 4.嵌缝 | m2 | 1116.05 | 84 | 93748.2 | 1.计量规则：按《重庆市建筑工程计价定额》（2018版）及其相关规定计算 | 80
5 | 面包砖 | [项目特征] 1.墙体类型:综合考虑 2.安装方式:高强度薄胶泥粘接层 3.面层材料品种、规格、颜色:150*75面包砖 4.缝宽、嵌缝材料种类:DTG砂浆勾缝 5.其他:详见I-W-DT02-11 [工作内容] 1.基层清理 2.粘结层铺贴 3.面层安装 4.嵌缝 | m2 | 1 | 94.5 | 94.5 | 1.计量规则：按《重庆市建筑工程计价定额》（2018版）及其相关规定计算 | 90
6 | 背漆玻璃墙面 | [项目特征] 1.龙骨材料种类、规格、中距:50卡件龙骨@400mm 2.基层材料种类、规格:15mm厚阻燃板（恒隆安） 3.面层材料品种、规格、颜色:10mm厚超白烤漆玻璃（信义） 4.其他:详见I-W-DT04-20~21、23~24 [工作内容] 1.基层清理 2.龙骨制作、运输、安装 3.基层铺钉 4.面层铺贴 | m2 | 50.03 | 115.5 | 5778.465 | 1.计量规则：按《重庆市建筑工程计价定额》（2018版）及其相关规定计算 | 110
7 | 穿孔吸音板墙面 | [项目特征] 1.龙骨材料种类、规格、中距:75轻钢龙骨@400（顶航），8螺杆对拉@600 2.隔离层材料种类、规格:岩棉（普莱斯德） 3.基层材料种类、规格:15mm阻燃板（恒隆安） 4.面层材料品种、规格、颜色:12mm厚穿孔吸音板（向阳） 5.其他:详见I-W-DT07-31a [工作内容] 1.基层清理 2.龙骨制作、运输、安装 3.钉隔离层 4.基层铺钉 5.面层铺贴 | m2 | 1 | 141.75 | 141.75 | 1.计量规则：按《重庆市建筑工程计价定额》（2018版）及其相关规定计算 | 135
8 | 铝板(白色)防火卷帘墙面 | [项目特征] 1.龙骨材料种类、规格、中距:20*40*3热镀锌方钢 2.面层材料品种、规格、颜色:白色铝板(拓普或者西亚），含专用龙骨 3.其他:详见I-W-DT07-30 [工作内容] 1.基层清理 2.龙骨制作、运输、安装 3.面层铺贴 | m2 | 1 | 115.5 | 115.5 | 1.计量规则：按《重庆市建筑工程计价定额》（2018版）及其相关规定计算 | 110
9 | 石膏板+阻燃板包圆柱 | [项目特征] 1.龙骨材料种类、规格、中距:龙骨及定制构件定向支撑包柱 2.基层材料种类、规格:9mm阻燃板（恒隆安） 3.面层材料品种、规格、颜色:9.5mm石膏板（泰山盾牌） 4.其他:详见I-W-DT05-29 [工作内容] 1.清理基层 2.龙骨制作、运输、安装 3.基层铺钉 4.面层铺贴 | m2 | 1 | 115.5 | 115.5 | 1.计量规则：按《重庆市建筑工程计价定额》（2018版）及其相关规定计算 | 110
10 | 石膏板+阻燃板挑空包梁 | [项目特征] 1.龙骨材料种类、规格、中距:20*40*3热镀锌方钢@600 2.基层材料种类、规格:15mm阻燃板（恒隆安） 3.面层材料品种、规格、颜色:9.5mm防潮石膏板(泰山） 4.其他:详见I-W-DT10-43，I-W-DT14-56，I-W-DT15-59 [工作内容] 1.清理基层 2.龙骨制作、运输、安装 3.钉隔离层 4.基层铺钉 5.面层铺贴 | m2 | 89.86 | 115.5 | 10378.83 | 1.计量规则：按《重庆市建筑工程计价定额》（2018版）及其相关规定计算 | 110
11 | 石膏板+阻燃板轻钢龙骨隔墙 | [项目特征] 1.骨架、边框材料种类、规格:天地75型国际轻钢龙骨;竖向75型国际轻钢龙骨间距400;38横向龙骨连接与主龙骨卡件固定（顶航） 2.隔离层材料种类、规格:60厚150kg/m3岩棉（普莱斯德） 3.隔板材料品种、规格、颜色:双面15mm厚阻燃板（恒隆安）,9.5mm防潮石膏板（泰山） 4.嵌缝、塞口材料品种:满足设计及规范要求 5.其他:详见I-W-DT02-13，I-W-DT03-14、16~17 [工作内容] 1.骨架及边框制作、运输、安装 2.隔离层制作、运输、安装 3.隔板制作、运输、安装 4.嵌缝、塞口 | m2 | 4530.71 | 173.25 | 784945.5075 | 1.计量规则：按《重庆市建筑工程计价定额》（2018版）及其相关规定计算 | 165
12 | 卫生间硅酸钙板钢架隔墙 | [项目特征] 1.骨架、边框材料种类、规格:40*80*3镀锌方钢@600 2.隔离层材料种类、规格:隔音岩棉(容重不小于100GK/m3)（普莱斯德） 3.隔板材料品种、规格、颜色:双面单层10mm厚硅酸钙板（金俞） 4.其他:详见I-W-DT02-09 [工作内容] 1.骨架及边框制作、运输、安装 2.隔离层制作、运输、安装 3.隔板制作、运输、安装 4.嵌缝、塞口 | m2 | 322.36 | 141.75 | 45694.53 | 1.计量规则：按《重庆市建筑工程计价定额》（2018版）及其相关规定计算 | 135
13 | 石膏板钢架包管 | [项目特征] 1.骨架、边框材料种类、规格:20*40*3mm镀锌方钢竖向@300，横向@600 2.基层材料种类、规格:9mm阻燃板（恒隆安） 3.面层材料品种、规格、颜色:9.5mm防潮石膏板（泰山) 4.嵌缝、塞口材料品种:满足设计及规范要求 5.其他:详见I-W-DT05-27，I-W-DT06-B [工作内容] 1.骨架及边框制作、运输、安装 2.基层制作、运输、安装 3.面层制作、运输、安装 4.嵌缝、塞口 | m2 | 2072.99 | 115.5 | 239430.345 | 1.计量规则：按《重庆市建筑工程计价定额》（2018版）及其相关规定计算 | 110
14 | 水泥压力板钢架包管 | [项目特征] 1.骨架、边框材料种类、规格:20*40*3mm镀锌方钢竖向@300，横向@600 2.面层材料品种、规格、颜色:12mm厚水泥压力板（金俞） 3.嵌缝、塞口材料品种:满足设计及规范要求 4.其他:详见I-W-DT05-28 [工作内容] 1.骨架及边框制作、运输、安装 2.面层制作、运输、安装 3.嵌缝、塞口 | m2 | 262.7 | 115.5 | 30341.85 | 1.计量规则：按《重庆市建筑工程计价定额》（2018版）及其相关规定计算 | 110
15 | 玻璃隔断 | [项目特征] 1.边框材料种类、规格:1.2mm黑色发纹不锈钢 2.玻璃品种、规格、颜色:10mm超白钢化玻璃（信义） 3.嵌缝、塞口材料品种:满足设计及规范要求 [工作内容] 1.边框制作、运输、安装 2.玻璃制作、运输、安装 3.嵌缝、塞口 | m2 | 247.61 | 84 | 20799.24 | 1.计量规则：按《重庆市建筑工程计价定额》（2018版）及其相关规定计算 | 80
16 | 1.2mm厚黑色发纹不锈钢收口 | [项目特征] 1.部位:轻钢龙骨隔墙与成品玻璃隔断收口、乳胶漆饰面洞口收口 2.基层材料种类、规格:15mm厚阻燃板（恒隆安） 3.面层材料品种、规格、颜色:1.2mm厚黑色发纹不锈钢 4.其他:详见I-W-DT24-89 [工作内容] 1.基层清理 2.基层铺钉 3.面层铺贴 | m2 | 1 | 136.5 | 136.5 | 1.计量规则：按《重庆市建筑工程计价定额》（2018版）及其相关规定计算 | 130
17 | 2mm厚黑色发纹不锈钢收口 | [项目特征] 1.部位:轻钢龙骨隔墙与成品玻璃隔断收口、乳胶漆饰面洞口收口 2.基层材料种类、规格:15mm厚阻燃板（恒隆安） 3.面层材料品种、规格、颜色:2mm厚黑色发纹不锈钢 4.其他:详见I-W-DT25-96c [工作内容] 1.基层清理 2.基层铺钉 3.面层铺贴 | m2 | 1.27 | 136.5 | 173.355 | 1.计量规则：按《重庆市建筑工程计价定额》（2018版）及其相关规定计算 | 130
18 | 拉丝不锈钢墙面 | [项目特征] 1.部位:轻钢龙骨隔墙与成品玻璃隔断收口、乳胶漆饰面洞口收口 2.基层材料种类、规格:15mm厚阻燃板（恒隆安） 3.面层材料品种、规格、颜色:1.2mm厚黑色发纹不锈钢 4.其他:无大样图？？ [工作内容] 1.基层清理 2.基层铺钉 3.面层铺贴 | m2 | 1 | 136.5 | 136.5 | 1.计量规则：按《重庆市建筑工程计价定额》（2018版）及其相关规定计算 | 130
19 | 楼梯间石膏板+阻燃板挑空包梁 | [项目特征] 1.龙骨材料种类、规格、中距:20*40*3热镀锌方钢@600 2.基层材料种类、规格:15mm阻燃板（恒隆安） 3.面层材料品种、规格、颜色:9.5mm防火石膏板(泰山） 4.其他:详见I-W-DT10-43，I-W-DT14-56，I-W-DT15-59 [工作内容] 1.清理基层 2.龙骨制作、运输、安装 3.钉隔离层 4.基层铺钉 5.面层铺贴 | m2 | 1 | 168 | 168 | 1.计量规则：按《重庆市建筑工程计价定额》（2018版）及其相关规定计算 | 160
20 | 防水石膏板封面 | [项目特征] 1.面层材料品种、规格、颜色:9.5mm防潮石膏板(泰山） [工作内容] 1.清理基层 2.面层铺贴 | m2 | 1 | 31.5 | 31.5 | 1.计量规则：按《重庆市建筑工程计价定额》（2018版）及其相关规定计算 | 30
21 | H型钢填补 | [项目特征] 1.零星砌砖名称、部位:H型钢填补 2.砖品种、规格、强度等级:加气砖 3.砂浆强度等级、配合比:M5水泥砂浆（水泥：红狮325M） [工作内容] 1.砂浆制作、运输 2.砌砖 3.刮缝 4.材料运输 | m3 | 1 | 516.5475 | 516.5475 | 1.计量规则：按《重庆市建筑工程计价定额》（2018版）及其相关规定计算 | 491.95
22 | H型钢填补墙面一般抹灰 | [项目特征] 1.墙体类型:卫生间钢架隔墙 2.面层厚度、砂浆配合比:15mm厚1:2挂网水泥砂浆抹灰 [工作内容] 1.基层清理 2.砂浆制作、运输 3.抹面层 | m2 | 1 | 19.425 | 19.425 | 1.计量规则：按《重庆市建筑工程计价定额》（2018版）及其相关规定计算 | 18.5
天棚工程
1 | 双层石膏板吊顶-平级 | [项目特征] 1.吊顶形式、吊杆规格、高度:8吊杆 2.龙骨材料种类、规格、中距:U型轻钢主龙骨CB50X20,中距≤1200;U型轻钢次龙骨CB50X20中距429（顶航） 3.面层材料品种、规格:双层9.5mm石膏板（泰山盾牌） 4.其他:详见I-W-DT001-01，I-W-DT005-28 [工作内容] 1.基层清理、吊杆安装 2.龙骨安装 3.面层铺贴 | m2 | 131.85 | 52.5 | 6922.125 | 1.计量规则：按《重庆市建筑工程计价定额》（2018版）及其相关规定计算 | 50
2 | 双层石膏板吊顶-叠级 | [项目特征] 1.吊顶形式、吊杆规格、高度:8吊杆 2.龙骨材料种类、规格、中距:U型轻钢主龙骨CB50X20,中距≤1200;U型轻钢次龙骨CB50X20中距429（顶航） 3.面层材料品种、规格:双层9.5mm石膏板（泰山盾牌） 4.其他:详见I-W-DT09-45~48 [工作内容] 1.基层清理、吊杆安装 2.龙骨安装 3.基层板铺贴 4.面层铺贴 | m2 | 4925.48 | 63 | 310305.24 | 1.计量规则：按《重庆市建筑工程计价定额》（2018版）及其相关规定计算 | 60
3 | 双层防水石膏板吊顶-平级 | [项目特征] 1.转换层材料种类、规格、中距:天花吊顶石膏板完成面上方300mm处用40*40镀锌角铁制作转换钢架 2.吊顶形式、吊杆规格、高度:8吊杆 3.龙骨材料种类、规格、中距:U型轻钢主龙骨CB50X20,中距≤1200;U型轻钢次龙骨CB50X20中距429（顶航） 4.面层材料品种、规格:双层9.5mm防水石膏板（泰山） 5.其他:详见I-W-DT001-02 [工作内容] 1.基层清理、吊杆安装 2.龙骨安装 3.面层铺贴 4.嵌缝 | m2 | 325.94 | 52.5 | 17111.85 | 1.计量规则：按《重庆市建筑工程计价定额》（2018版）及其相关规定计算 | 50
4 | 600*600矿棉板吊顶-叠级 | [项目特征] 1.龙骨材料种类、规格、中距:T型轻钢龙骨TB24X38（优喆星）,中距:横向≤1200,纵向600；T型轻钢龙骨横撑TB24X28,中距600 2.面层材料品种、规格:600*600*16阿姆斯壮矿棉板（毛毛虫花色） [工作内容] 1.基层清理、吊杆安装 2.龙骨安装 3.面层铺贴 4.嵌缝 | m2 | 4964.95 | 31.5 | 156395.925 | 1.计量规则：按《重庆市建筑工程计价定额》（2018版）及其相关规定计算 | 30
5 | 600*600矿棉板吊顶-平级 | [项目特征] 1.龙骨材料种类、规格、中距:T型轻钢龙骨TB24X38（优喆星）,中距:横向≤1200,纵向600；T型轻钢龙骨横撑TB24X28,中距600 2.面层材料品种、规格:600*600*16阿姆斯壮矿棉板（毛毛虫花色） [工作内容] [工作内容] [工作内容] [工作内容] 1.基层清理、吊杆安装 2.龙骨安装 3.面层铺贴 4.嵌缝 | m2 | 493.43 | 26.25 | 12952.5375 | 1.计量规则：按《重庆市建筑工程计价定额》（2018版）及其相关规定计算 | 25
6 | 600x600铝扣板吊顶-平级 | [项目特征] 1.吊顶形式、吊杆规格、高度:8吊杆 2.龙骨材料种类、规格、中距:U型轻钢主龙骨CB50X20,中距≤1200;U型轻钢次龙骨CB50X20中距400（顶航） 3.面层材料品种、规格:600x600铝扣板（世鹏） 4.压条材料种类、规格:满足设计及规范要求 5.其他:详见I-W-DT01-04 [工作内容] 1.基层清理、吊杆安装 2.龙骨安装 3.面层铺贴 4.嵌缝 | m2 | 1 | 26.25 | 26.25 | 1.计量规则：按《重庆市建筑工程计价定额》（2018版）及其相关规定计算 | 25
7 | 金属格栅吊顶-平级 | [项目特征] 1.吊顶形式、吊杆规格、高度:10号镀锌低碳钢丝(或8钢筋)吊杆,双向中距≤1200,吊杆上部与板底预留吊环(勾)固定 2.龙骨材料种类、规格、中距:U型轻钢主龙骨CB50X20,中距≤1200; U型轻钢龙骨横撑CB50X20中距1200,U型轻钢次龙骨CB50X20中距429;（顶航） 3.面层材料品种、规格:120*20*2金属铝格栅（欧雅利） 4.其他:详见I-W-DT10-41 [工作内容] 1.基层清理、吊杆安装 2.龙骨安装 3.面层铺贴 4.嵌缝 | m2 | 483.57 | 36.75 | 17771.1975 | 1.计量规则：按《重庆市建筑工程计价定额》（2018版）及其相关规定计算 | 35
8 | 一层多功能厅吊顶-叠级、斜面 | [项目特征] 1.转换层材料种类、规格、中距:L40镀锌角钢钢架，6mm厚150mm宽钢板 2.吊顶形式、吊杆规格、高度:8吊杆 3.龙骨材料种类、规格、中距:U型轻钢主龙骨CB50X20,中距≤1200;U型轻钢次龙骨CB50X20中距400（顶航） 4.基层材料种类、规格:15mm阻燃板（恒隆安） 5.面层材料品种、规格:双层9.5mm石膏板（泰山盾牌） 6.其他:详见I-W-DT11-46 [工作内容] 1.基层清理、吊杆安装 2.龙骨安装 3.基层板铺贴 4.面层铺贴 5.嵌缝 6.刷防护材料 | m2 | 337.85 | 105 | 35474.25 | 1.计量规则：按《重庆市建筑工程计价定额》（2018版）及其相关规定计算 | 100
9 | 四层会议室吊顶-叠级、弧形 | [项目特征] 1.吊顶形式、吊杆规格、高度:8吊杆 2.龙骨材料种类、规格、中距:U型轻钢主龙骨CB50X20,中距≤1200;U型轻钢次龙骨CB50X20中距400（顶航） 3.基层材料种类、规格:15mm阻燃板（恒隆安） 4.面层材料品种、规格:9.5mm石膏板（泰山盾牌），5mm厚亚克力板 5.压条材料种类、规格:石膏线条，定制石膏线条 6.其他:详见I-W-DT10-42 [工作内容] 1.基层清理、吊杆安装 2.龙骨安装 3.基层板铺贴 4.面层铺贴 5.嵌缝 6.刷防护材料 | m2 | 56.78 | 136.5 | 7750.47 | 1.计量规则：按《重庆市建筑工程计价定额》（2018版）及其相关规定计算 | 130
10 | 石膏板吊顶-裸顶边吊 | [项目特征] 1.吊顶形式、吊杆规格、高度:8吊杆 2.龙骨材料种类、规格、中距:U型轻钢主龙骨CB50X20,中距≤1200;U型轻钢次龙骨CB50X2 3.侧面材料种类、规格、中距:20*40镀锌方钢，15mm阻燃板（恒隆安），9.5mm防火石膏板 4.面层材料品种、规格:9.5mm防潮石膏板（泰山） 5.防护材料种类:详见I-W-DT08-31 [工作内容] 1.基层清理、吊杆安装 2.龙骨安装 3.基层板铺贴 4.面层铺贴 5.嵌缝 | m2 | 30.44 | 168 | 5113.92 | 1.计量规则：按《重庆市建筑工程计价定额》（2018版）及其相关规定计算 | 160
11 | 40热镀锌角钢转换层 | [项目特征] 1.转换层材料种类、规格、中距:40热镀锌角钢；40热镀锌方钢 2.其他:详见I-W-DT10-45 [工作内容] 1.基层清理 2.龙骨安装 | t | 20.1 | 4725 | 94972.5 | 1.计量规则：按《重庆市建筑工程计价定额》（2018版）及其相关规定计算 | 4500
12 | 检修口 | [项目特征] 1.检修口尺寸:450*450mm 2.基层材料品种、规格:15厚阻燃板（恒隆安），不锈钢线条 3.面层材料品种、规格:双层9.5mm石膏板（泰山盾牌） 4.其他:详见I-W-DT001-05 [工作内容] 1.开检修口 2.制作、安装、固定 | 个 | 80 | 42 | 3360 | 1.计量规则：按《重庆市建筑工程计价定额》（2018版）及其相关规定计算 | 40
13 | 直线型灯带-100 | [项目特征] 1.灯带型式、尺寸:50宽，100高 2.面层材料品种、规格:9.5mm石膏板（泰山盾牌） 3.其他:详见I-W-DT09-35 [工作内容] 1.制作、安装、固定 | m | 620.27 | 21 | 13025.67 | 1.计量规则：按《重庆市建筑工程计价定额》（2018版）及其相关规定计算 | 20
14 | 直线型灯带-180 | [项目特征] 1.灯带型式、尺寸:150宽，180高 2.面层材料品种、规格:9.5mm石膏板（泰山盾牌） 3.其他:详见I-W-DT14-56 [工作内容] 1.制作、安装、固定 | m | 14.13 | 21 | 296.73 | 1.计量规则：按《重庆市建筑工程计价定额》（2018版）及其相关规定计算 | 20
15 | 直线型灯带-200 | [项目特征] 1.灯带型式、尺寸:100宽，200高 2.面层材料品种、规格:9.5mm石膏板（泰山盾牌） 3.其他:详见I-W-DT09-46 [工作内容] 1.制作、安装、固定 | m | 52.27 | 21 | 1097.67 | 1.计量规则：按《重庆市建筑工程计价定额》（2018版）及其相关规定计算 | 20
16 | 直线型灯带-230 | [项目特征] 1.灯带型式、尺寸:100宽，230高 2.面层材料品种、规格:9.5mm石膏板（泰山盾牌） 3.其他:详见I-W-DT09-36 [工作内容] 1.制作、安装、固定 | m | 295.9 | 21 | 6213.9 | 1.计量规则：按《重庆市建筑工程计价定额》（2018版）及其相关规定计算 | 20
17 | 直线型灯带-250 | [项目特征] 1.灯带型式、尺寸:100宽，250高 2.面层材料品种、规格:9.5mm石膏板（泰山盾牌） 3.其他:详见I-W-DT09-38，I-W-DT10-44 [工作内容] 1.制作、安装、固定 | m | 355.92 | 21 | 7474.32 | 1.计量规则：按《重庆市建筑工程计价定额》（2018版）及其相关规定计算 | 20
18 | 直线型灯带-300 | [项目特征] 1.灯带型式、尺寸:150宽，300高 2.面层材料品种、规格:9.5mm石膏板（泰山盾牌） 3.其他:详见I-W-DT14-57 [工作内容] 1.制作、安装、固定 | m | 13.8 | 21 | 289.8 | 1.计量规则：按《重庆市建筑工程计价定额》（2018版）及其相关规定计算 | 20
19 | 挡烟垂壁黑色不锈钢收口条 | [项目特征] 1.线条材料品种、规格、颜色:黑色发纹不锈钢收口条 2.其他:详见I-W-DT11-47~48 [工作内容] 1.线条制作、安装 | m | 56.78 | 10.5 | 596.19 | 1.计量规则：按《重庆市建筑工程计价定额》（2018版）及其相关规定计算 | 10
20 | 50*5黑色发纹不锈钢线条 | [项目特征] 1.线条材料品种、规格、颜色:50*5黑色发纹不锈钢线条 2.其他:详见I-W-DT14-56 [工作内容] 1.线条制作、安装 | m | 47.52 | 10.5 | 498.96 | 1.计量规则：按《重庆市建筑工程计价定额》（2018版）及其相关规定计算 | 10
21 | 10*10U形槽不锈钢线条 | [项目特征] 1.线条材料品种、规格、颜色:10*10U形槽不锈钢线条 2.其他:详见I-W-DT14-56，详见详见I-W-DT10-43，I-W-DT15-59 [工作内容] 1.线条制作、安装 | m | 47.52 | 10.5 | 498.96 | 1.计量规则：按《重庆市建筑工程计价定额》（2018版）及其相关规定计算 | 10
22 | 白色铝板(卷帘底板) | [项目特征] 1.龙骨材料种类、规格、中距:L40镀锌角钢 2.面层材料品种、规格:白色铝板(拓普或者西亚），含专用龙骨 3.其他:详见I-W-DT07-31 [工作内容] 1.基层清理、吊杆安装 2.龙骨安装 3.面层铺贴 4.嵌缝 | m2 | 40.01 | 136.5 | 5461.365 | 1.计量规则：按《重庆市建筑工程计价定额》（2018版）及其相关规定计算 | 130
23 | 开矩形灯孔 | [项目特征] 1.灯孔尺寸:综合考虑 [工作内容] 1.开灯孔 | 个 | 460 | 10.5 | 4830 | 1.计量规则：按《重庆市建筑工程计价定额》（2018版）及其相关规定计算 | 10
24 | 开筒灯孔 | [项目特征] 1.灯孔尺寸:综合考虑 [工作内容] 1.开灯孔 | 个 | 750 | 5.25 | 3937.5 | 1.计量规则：按《重庆市建筑工程计价定额》（2018版）及其相关规定计算 | 5
油漆、涂料、裱糊工程
1 | 顶面无机防霉涂料 | [项目特征] 1.基层类型:综合考虑 2.刮腻子遍数:满刮2厚面层耐水腻子（百世德） 3.油漆品种、刷漆遍数:无机防霉涂料底漆1遍,面漆3遍 4.部位:天棚 [工作内容] 1.基层清理 2.刮腻子 3.刷防护材料、油漆 | m2 | 5282.83 | 26.25 | 138674.2875 | 1.计量规则：按《重庆市建筑工程计价定额》（2018版）及其相关规定计算 | 25
2 | 顶面裸顶无机防霉涂料 | [项目特征] 1.基层类型:综合考虑 2.刮腻子遍数:满刮2厚面层耐水腻子（百世德） 3.油漆品种、刷漆遍数:无机防霉涂料底漆1遍,面漆3遍 4.部位:天棚 [工作内容] 1.基层清理 2.刮腻子 3.刷防护材料、油漆 | m2 | 1818.01 | 26.25 | 47722.7625 | 1.计量规则：按《重庆市建筑工程计价定额》（2018版）及其相关规定计算 | 25
3 | 顶面防水无机防霉涂料 | [项目特征] 1.基层类型:综合考虑 2.刮腻子遍数:满刮2厚面层耐水腻子（百世德） 3.油漆品种、刷漆遍数:无机防霉涂料底漆1遍,面漆2遍 4.部位:天棚 [工作内容] 1.基层清理 2.刮腻子 3.刷防护材料、油漆 | m2 | 419.46 | 26.25 | 11010.825 | 1.计量规则：按《重庆市建筑工程计价定额》（2018版）及其相关规定计算 | 25
4 | 墙面无机防霉涂料 | [项目特征] 1.基层类型:综合考虑 2.刮腻子遍数:满刮2厚面层耐水腻子（百世德） 3.油漆品种、刷漆遍数:无机防霉涂料底漆1遍,面漆3遍 4.部位:墙面 [工作内容] 1.基层清理 2.刮腻子 3.刷防护材料、油漆 | m2 | 11211.81 | 26.25 | 294310.0125 | 1.计量规则：按《重庆市建筑工程计价定额》（2018版）及其相关规定计算 | 25
5 | 柱面无机防霉涂料 | [项目特征] 1.基层类型:综合考虑 2.刮腻子遍数:满刮2厚面层耐水腻子（百世德） 3.油漆品种、刷漆遍数:无机防霉涂料底漆1遍,面漆3遍 4.部位:柱面 [工作内容] 1.基层清理 2.刮腻子 3.刷防护材料、油漆 | m2 | 162.75 | 26.25 | 4272.1875 | 1.计量规则：按《重庆市建筑工程计价定额》（2018版）及其相关规定计算 | 25
6 | 顶面无机防霉涂料（管井） | [项目特征] 1.基层类型:综合考虑 2.刮腻子遍数:满刮2厚面层耐水腻子（百世德） 3.油漆品种、刷漆遍数:无机防霉涂料2遍 4.部位:天棚 [工作内容] 1.基层清理 2.刮腻子 3.刷防护材料、油漆 | m2 | 145.42 | 26.25 | 3817.275 | 1.计量规则：按《重庆市建筑工程计价定额》（2018版）及其相关规定计算 | 25
7 | 墙面无机防霉涂料（管井） | [项目特征] 1.基层类型:综合考虑 2.刮腻子遍数:满刮2厚面层耐水腻子（百世德） 3.油漆品种、刷漆遍数:无机防霉涂料2遍 4.部位:墙面 [工作内容] 1.基层清理 2.刮腻子 3.刷防护材料、油漆 | m2 | 2704.58 | 26.25 | 70995.225 | 1.计量规则：按《重庆市建筑工程计价定额》（2018版）及其相关规定计算 | 25
8 | CB-01壁布 | [项目特征] 1.腻子种类:满刮2厚面层耐水腻子（百世德） 2.防护材料种类:满足设计及规范要求 3.面层材料品种、规格、颜色:CB-01壁布 [工作内容] 1.基层清理 2.刮腻子 3.面层铺粘 4.刷防护材料 | m2 | 1 | 15.75 | 15.75 | 1.计量规则：按《重庆市建筑工程计价定额》（2018版）及其相关规定计算 | 15
其他装饰工程
1 | 黑色发纹不锈钢线条 | [项目特征] 1.线条材料品种、规格、颜色:黑色发纹不锈钢线条 2.其他:详见I-W-DT04-23~24 [工作内容] 1.线条制作、安装 | m | 61.25 | 10.5 | 643.125 | 1.计量规则：按《重庆市建筑工程计价定额》（2018版）及其相关规定计算 | 10
2 | 卫生间爵士白洗漱台 | [项目特征] 1.龙骨材料种类、规格、中距:∠30*30mm镀锌角钢 2.基层材料种类:15mm厚阻燃板（恒隆安） 3.面层材料品种、规格、颜色:20mm厚进口爵士白大理石（综合考虑六面防护、酸洗、打蜡、背面挂网、磨边、开孔） 4.其他:详见I-W-DT14-55 [工作内容] 1.台面及支架运输、安装 | m | 41.83 | 252 | 10541.16 | 1.计量规则：按《重庆市建筑工程计价定额》（2018版）及其相关规定计算 | 240
3 | 镜面玻璃 | [项目特征] 1.镜面玻璃品种、规格:5mm银镜（台镜） 2.龙骨材料种类、规格、中距:∠30*30mm镀锌角钢 3.框材质、断面尺寸:1.2mm厚黑色发纹不锈钢 4.基层材料种类:15mm厚阻燃板（恒隆安） 5.其他:详见I-W-DT14-55 [工作内容] 1.基层安装 2.玻璃及框制作、运输、安装 | m2 | 50.2 | 126 | 6325.2 | 1.计量规则：按《重庆市建筑工程计价定额》（2018版）及其相关规定计算 | 120
4 | 实验室爵士白台盆 | [项目特征] 1.龙骨材料种类、规格、中距:40*40镀锌角钢 2.基层材料种类:15mm厚阻燃板（恒隆安） 3.面层材料品种、规格、颜色:20mm厚进口爵士白大理石（综合考虑六面防护、酸洗、打蜡、背面挂网、磨边、开孔） 4.支架、配件品种、规格:40*40发纹拉丝不锈钢管，20*40发纹拉丝不锈钢管 5.其他:详见I-W-DT15-61~62 [工作内容] 1.台面及支架运输、安装 | m | 25.2 | 252 | 6350.4 | 1.计量规则：按《重庆市建筑工程计价定额》（2018版）及其相关规定计算 | 240
5 | 卫生间靠墙扶手 | [项目特征] 1.材料品种、规格、颜色:304不锈钢亮光，355*60*80mm（四维SD1801 ST） [工作内容] 1.扶手运输、安装 | 个 | 1 | 31.5 | 31.5 | 1.计量规则：按《重庆市建筑工程计价定额》（2018版）及其相关规定计算 | 30
6 | 卫生间马桶扶手 | [项目特征] 1.材料品种、规格、颜色:304不锈钢亮光，406*60*80mm（四维SD1802 ST） [工作内容] 1.扶手运输、安装 | 个 | 1 | 31.5 | 31.5 | 1.计量规则：按《重庆市建筑工程计价定额》（2018版）及其相关规定计算 | 30
7 | 钢化夹胶玻璃栏板 | [项目特征] 1.栏杆玻璃的种类、规格、颜色:超白钢化夹胶玻璃(信义） 2.扶手的种类、规格、颜色:黑色发纹不锈钢扶手 3.固定方式:满足设计及规范要求 4.固定配件种类:6mm厚不锈钢槽，12mm厚镀锌钢板 5.其他:详见I-W-DT14-56 [工作内容] 1.制作 2.运输 3.安装 4.刷防护材料 | m | 47.52 | 84 | 3991.68 | 1.计量规则：按《重庆市建筑工程计价定额》（2018版）及其相关规定计算 | 80
8 | 厨房明档 | [项目特征] 1.台柜规格:下柜450宽，800高 2.龙骨材料种类、规格、中距:30*30镀锌方钢 3.基层材料种类、规格:15mm厚阻燃板（恒隆安），10厚硅酸钙板（金俞）（金俞） 4.面层材料种类、规格:黑色发纹不锈钢，成品木饰面，木线条，10mm超白钢化玻璃（信义），白色人造石，发纹不锈钢线条 5.五金种类、规格:满足设计及规范要求 6.其他:详见I-W-DT24 [工作内容] 1.台柜制作、运输、安装(安放) 2.刷防护材料、油漆 3.五金件安装 | m | 1 | 1575 | 1575 | 1.计量规则：按《重庆市建筑工程计价定额》（2018版）及其相关规定计算 | 1500
9 | 楼梯间铁艺木扶手 | [项目特征] 1.栏杆玻璃的种类、规格、颜色:铁艺 2.扶手的种类、规格、颜色:木扶手 3.固定方式:满足设计及规范要求 4.固定配件种类:满足设计及规范要求 5.其他:详见西南18J412-48-5 [工作内容] 1.制作 2.运输 3.安装 4.刷防护材料 | m | 1 | 84 | 84 | 1.计量规则：按《重庆市建筑工程计价定额》（2018版）及其相关规定计算 | 80
二 | B区（装饰工程） |  |  |  |  | 1891450.1602
砌筑工程
1 | 零星砌砖 | [项目特征] 1.零星砌砖名称、部位:卫生间地台 2.砖品种、规格、强度等级:页岩砖 3.砂浆强度等级、配合比:M5水泥砂浆（水泥：红狮325M） [工作内容] 1.砂浆制作、运输 2.砌砖 3.刮缝 4.材料运输 | m3 | 1.3 | 516.5475 | 671.5118 | 1.计量规则：按《重庆市建筑工程计价定额》（2018版）及其相关规定计算 | 491.95
2 | 陶粒砼回填 | [项目特征] 1.部位:卫生间地台 2.混凝土种类:陶粒砼 [工作内容] 1.模板及支撑制作、安装、拆除、堆放、运输及清理模内杂物、刷隔离剂等 2.混凝土制作、运输、浇筑、振捣、养护 | m3 | 7.06 | 52.5 | 370.65 | 1.计量规则：按《重庆市建筑工程计价定额》（2018版）及其相关规定计算 | 50
门窗工程
1 | 成品框架实木套装门-双开门 | [项目特征] 1.门代号及洞口尺寸:综合考虑 2.五金品种、厚度：坚朗 3.品牌：向阳 [工作内容] 1.门安装 2.五金安装 | m2 | 117.96 | 63 | 7431.48 | 1.计量规则：按《重庆市建筑工程计价定额》（2018版）及其相关规定计算 | 60
2 | 成品框架实木套装门-单开门 | [项目特征] 1.门代号及洞口尺寸:综合考虑 2.五金品种、厚度：坚朗 3.品牌：向阳 [工作内容] 1.门安装 2.五金安装 | m2 | 112.92 | 63 | 7113.96 | 1.计量规则：按《重庆市建筑工程计价定额》（2018版）及其相关规定计算 | 60
3 | 成品框架实木套装门-装饰板 | [项目特征] 1.门代号及洞口尺寸:综合考虑 2.品牌：向阳 [工作内容] 1.木门装饰板制作、安装 2.运输 | m2 | 22.5 | 71.4 | 1606.5 | 1.计量规则：按《重庆市建筑工程计价定额》（2018版）及其相关规定计算 | 68
4 | 石膏板消防栓暗门 | [项目特征] 1.门框或扇外围尺寸:综合考虑 2.材料品种、厚度:防火岩棉（普莱斯德），3mm厚黑色发纹不锈钢，9.5mm防火石膏板（泰山），20*40镀锌方钢 3.其他:鸡咀铰，暗门拉手等 4.其他:详见I-W-DT12 [工作内容] 1.门安装 2.玻璃安装 3.五金安装 | m2 | 28.8 | 304.5 | 8769.6 | 1.计量规则：按《重庆市建筑工程计价定额》（2018版）及其相关规定计算 | 290
5 | 陶瓷薄板暗门 | [项目特征] 1.门框或扇外围尺寸:综合考虑 2.框、扇材质:陶瓷薄板，9.5mm防火石膏板（泰山），30*30热镀锌方钢 3.五金品种、规格:门挡，热镀锌干挂件，暗门门轴等 4.其他:详见I-W-DT13 [工作内容] 1.门安装 2.五金安装 | m2 | 34.8 | 278.25 | 9683.1 | 1.计量规则：按《重庆市建筑工程计价定额》（2018版）及其相关规定计算 | 265
6 | 300*600瓷砖CT03暗门 | [项目特征] 1.门框或扇外围尺寸:综合考虑 2.框、扇材质:300*600瓷砖（麦高64940），9.5mm防火石膏板（泰山），30*30热镀锌方钢 3.五金品种、规格:门挡，热镀锌干挂件，暗门门轴等 4.其他:详见I-W-DT13 [工作内容] 1.门安装 2.五金安装 | m2 | 40.32 | 294 | 11854.08 | 1.计量规则：按《重庆市建筑工程计价定额》（2018版）及其相关规定计算 | 280
7 | 300*600瓷砖CT08瓷砖暗门{夹层厨房} | [项目特征] 1.门框或扇外围尺寸:综合考虑 2.框、扇材质:300*600瓷砖（博宝W6），9.5mm防火石膏板（泰山盾牌），30*30热镀锌方钢 3.五金品种、规格:门挡，热镀锌干挂件，暗门门轴等 4.其他:详见I-W-DT13 [工作内容] 1.门安装 2.五金安装 | m2 | 4.04 | 294 | 1187.76 | 1.计量规则：按《重庆市建筑工程计价定额》（2018版）及其相关规定计算 | 280
8 | 卫生间垭口套 | [项目特征] 1.门窗套展开宽度:综合考虑 2.基层材料种类:15mm阻燃板（恒隆安） 3.面层材料品种、规格:1.2mm厚黑色发纹不锈钢 [工作内容] 1.清理基层 2.基层板安装 3.面层铺贴 4.材料运输 | m2 | 7.96 | 136.5 | 1086.54 | 1.计量规则：按《重庆市建筑工程计价定额》（2018版）及其相关规定计算 | 130
9 | 电梯门套 | [项目特征] 1.门窗套展开宽度:综合考虑 2.基层材料种类:30*30热镀锌方钢,15mm阻燃板（恒隆安） 3.面层材料品种、规格:1.2mm厚黑色发纹不锈钢 4.其他:详见I-W-DT05-25~26 [工作内容] 1.清理基层 2.龙骨制作、安装 3.基层板安装 4.面层铺贴 5.材料运输 | 樘 | 12 | 294 | 3528 | 1.计量规则：按《重庆市建筑工程计价定额》（2018版）及其相关规定计算 | 280
10 | 吊顶暗窗帘盒 | [项目特征] 1.窗帘盒材质、规格:200mm宽 2.龙骨材料种类、规格、中距:镀锌角铁 3.基层材料种类、规格:15mm阻燃板（恒隆安） 4.面层材料品种、规格:9.5mm防潮石膏板（泰山） 5.其他:详见I-W-DT08-39~41，I-W-DT15-70 [工作内容] 1.制作、运输、安装 2.刷防护材料 | m | 304.07 | 47.25 | 14367.3075 | 1.计量规则：按《重庆市建筑工程计价定额》（2018版）及其相关规定计算 | 45
11 | 明窗帘盒 | [项目特征] 1.窗帘盒材质、规格:200mm宽 2.龙骨材料种类、规格、中距:木龙骨 3.基层材料种类、规格:15mm阻燃板（恒隆安） 4.面层材料品种、规格:9.5mm防潮石膏板（泰山） 5.防护材料种类:饰面型防火涂料3遍 6.其他:详见I-W-DT09-42 [工作内容] 1.制作、运输、安装 2.刷防护材料 | m | 209.93 | 47.25 | 9919.1925 | 1.计量规则：按《重庆市建筑工程计价定额》（2018版）及其相关规定计算 | 45
防水工程
1 | 地面1.5mm厚JS防水 | [项目特征] 1.涂膜厚度、遍数:1.5mm厚JS防水涂料，分三次涂刷（卓宝） 2.反边高度:300mm 3.其他:详见I-W-DT02-07 [工作内容] 1.基层处理 2.刷基层处理剂 3.铺布、喷涂防水层 | m2 | 89.7 | 19.425 | 1742.4225 | 1.计量规则：按《重庆市建筑工程计价定额》（2018版）及其相关规定计算 | 18.5
2 | 墙面1.5mm厚JS防水 | [项目特征] 1.涂膜厚度、遍数:11.5mm厚JS防水涂料，分三次涂刷（卓宝） 2.高度:1800mm 3.其他:详见I-W-DT02-12 [工作内容] 1.基层处理 2.刷基层处理剂 3.铺布、喷涂防水层 | m2 | 364.59 | 19.425 | 7082.1608 | 1.计量规则：按《重庆市建筑工程计价定额》（2018版）及其相关规定计算 | 18.5
3 | 建筑伸缩缝乳胶漆墙面 | [项目特征] 1.嵌缝材料种类:成品构件 2.止水带材料种类:满足设计及规范要求 3.盖缝材料:9.5mm防潮石膏板（泰山） 4.其他:详见I-W-DT05-29 [工作内容] 1.清缝 2.填塞防水材料 3.止水带安装 4.盖缝制作、安装 5.刷防护材料 | m | 23.88 | 36.75 | 877.59 | 1.计量规则：按《重庆市建筑工程计价定额》（2018版）及其相关规定计算 | 35
4 | 建筑伸缩地砖地面 | [项目特征] 1.嵌缝材料种类:抗震弹簧，铝合金基座 2.止水带材料种类:满足设计及规范要求 3.盖缝材料:地砖饰面,DTG擦缝，5mm厚DTA砂浆（水泥：红狮325M）粘贴层 4.其他:详见I-W-DT05-30 [工作内容] 1.清缝 2.填塞防水材料 3.止水带安装 4.盖缝制作、安装 5.刷防护材料 | m | 1 | 63 | 63 | 1.计量规则：按《重庆市建筑工程计价定额》（2018版）及其相关规定计算 | 60
楼地面装饰工程
1 | 20~25mm厚DS干拌砂浆（水泥：红狮325M）找平层 | [项目特征] 1.找平层厚度、砂浆配合比:20~25mm厚DS干拌砂浆（水泥：红狮325M） 2.其他:详见I-W-DT02-07 [工作内容] 1.基层清理 2.抹找平层 3.材料运输 | m2 | 129.07 | 15.75 | 2032.8525 | 1.计量规则：按《重庆市建筑工程计价定额》（2018版）及其相关规定计算 | 15
2 | 25~35mm厚DS干拌砂浆（水泥：红狮325M）找平层 | [项目特征] 1.找平层厚度、砂浆配合比:20~25mm厚DS干拌砂浆（水泥：红狮325M） 2.其他:详见I-W-DT01-06 [工作内容] 1.基层清理 2.抹找平层 3.材料运输 | m2 | 4188.37 | 23.625 | 98950.2413 | 1.计量规则：按《重庆市建筑工程计价定额》（2018版）及其相关规定计算 | 22.5
3 | 20mm厚1：3水泥砂浆找平层 | [项目特征] 1.部位:管井地面 2.面层厚度、砂浆配合比:20mm厚1：3水泥砂浆 [工作内容] 1.基层清理 2.抹找平层 3.材料运输 | m2 | 231.61 | 15.75 | 3647.8575 | 1.计量规则：按《重庆市建筑工程计价定额》（2018版）及其相关规定计算 | 15
4 | 水泥自流平 | [项目特征] 1.面层厚度、砂浆配合比:水泥地面固化处理 [工作内容] 1.基层清理 2.抹找平层 3.材料运输 | m2 | 1850 | 31.5 | 58275 | 1.计量规则：按《重庆市建筑工程计价定额》（2018版）及其相关规定计算 | 30
5 | 瓷砖600X600地面-CT-01 | [项目特征] 1.结合层厚度、砂浆配合比:5mm厚DTA砂浆（水泥：红狮325M） 2.面层材料品种、规格、颜色:瓷砖600X600（麦高64928） 3.嵌缝材料种类:DTG擦缝 4.其他:详见I-W-DT01-06 [工作内容] 1.基层清理 2.面层铺设、磨边 3.嵌缝 4.材料运输 | m2 | 1315.91 | 47.25 | 62176.7475 | 1.计量规则：按《重庆市建筑工程计价定额》（2018版）及其相关规定计算 | 45
6 | 瓷砖300X300地面-CT-02 | [项目特征] 1.保护层厚度、砂浆配合比:10mm厚1:1水泥砂浆（水泥：红狮325M） 2.结合层厚度、砂浆配合比:5mm厚DTA砂浆（水泥：红狮325M） 3.面层材料品种、规格、颜色:瓷砖300X300（麦高64936） 4.嵌缝材料种类:DTG擦缝 5.其他:详见I-W-DT02-07 [工作内容] 1.基层清理 2.抹保护层 3.面层铺设、磨边 4.嵌缝 5.材料运输 | m2 | 129.07 | 47.25 | 6098.5575 | 1.计量规则：按《重庆市建筑工程计价定额》（2018版）及其相关规定计算 | 45
7 | 水泥地面-CB-03 | [项目特征] 1.面层厚度、砂浆配合比:水水泥地面-CB-03 [工作内容] 1.基层清理 2.抹找平层 3.材料运输 | m2 | 48.55 | 31.5 | 1529.325 | 1.计量规则：按《重庆市建筑工程计价定额》（2018版）及其相关规定计算 | 30
8 | 瓷砖600X1200地面-CT-04 | [项目特征] 1.保护层厚度、砂浆配合比:10mm厚1:1水泥砂浆（水泥：红狮325M） 2.结合层厚度、砂浆配合比:5mm厚DTA砂浆（水泥：红狮325M） 3.面层材料品种、规格、颜色:瓷砖600X1200地面（品牌：BOBO，型号：PN03T513419) 4.嵌缝材料种类:DTG擦缝 5.其他:详见I-W-DT02-07 [工作内容] 1.基层清理 2.抹保护层 3.面层铺设、磨边 4.嵌缝 5.材料运输 | m2 | 360.88 | 47.25 | 17051.58 | 1.计量规则：按《重庆市建筑工程计价定额》（2018版）及其相关规定计算 | 45
9 | 瓷砖600X1200地面-CT-09 | [项目特征] 1.保护层厚度、砂浆配合比:10mm厚1:1水泥砂浆（水泥：红狮325M） 2.结合层厚度、砂浆配合比:5mm厚DTA砂浆（水泥：红狮325M） 3.面层材料品种、规格、颜色:瓷砖600X1200地面（品牌：BOBO，型号：PN03T513419) 4.嵌缝材料种类:DTG擦缝 5.其他:详见I-W-DT02-07 [工作内容] 1.基层清理 2.抹保护层 3.面层铺设、磨边 4.嵌缝 5.材料运输 | m2 | 936.46 | 47.25 | 44247.735 | 1.计量规则：按《重庆市建筑工程计价定额》（2018版）及其相关规定计算 | 45
10 | 缸砖300X300地面-CT-07 | [项目特征] 1.保护层厚度、砂浆配合比:10mm厚1:1水泥砂浆（水泥：红狮325M） 2.结合层厚度、砂浆配合比:5mm厚DTA砂浆（水泥：红狮325M） 3.面层材料品种、规格、颜色:缸砖300X300(如松陶X3304） 4.嵌缝材料种类:DTG擦缝 5.其他:详见I-W-DT02-07 [工作内容] 1.基层清理 2.抹保护层 3.面层铺设、磨边 4.嵌缝 5.材料运输 | m2 | 410.86 | 57.75 | 23727.165 | 1.计量规则：按《重庆市建筑工程计价定额》（2018版）及其相关规定计算 | 55
11 | 600*600地毯地面-CP-01 | [项目特征] 1.找平层厚度、砂浆配合比:10mm厚DS干拌砂浆（水泥：红狮325M）抹面压实赶光(包含5mm自流平找平层) 2.面层材料品种、规格、颜色:600*600*4.5mm厚地毯（道成、大于、海马） 3.粘结材料种类:拼接处用烫带或夹条麻袋布条粘接 4.压线条种类:满足设计及规范要求 5.其他:详见I-W-DT02-10 [工作内容] 1.基层清理 2.铺贴面层 3.刷防护材料 4.装钉压条 5.材料运输 | m2 | 454.16 | 31.5 | 14306.04 | 1.计量规则：按《重庆市建筑工程计价定额》（2018版）及其相关规定计算 | 30
12 | 600*600地毯地面-CP-02 | [项目特征] 1.找平层厚度、砂浆配合比:10mm厚DS干拌砂浆（水泥：红狮325M）抹面压实赶光(包含5mm自流平找平层) 2.面层材料品种、规格、颜色:600*600*4.5mm厚地毯（道成、大于、海马） 3.粘结材料种类:拼接处用烫带或夹条麻袋布条粘接 4.压线条种类:满足设计及规范要求 5.其他:详见I-W-DT02-10 [工作内容] 1.基层清理 2.铺贴面层 3.刷防护材料 4.装钉压条 5.材料运输 | m2 | 1228.09 | 31.5 | 38684.835 | 1.计量规则：按《重庆市建筑工程计价定额》（2018版）及其相关规定计算 | 30
13 | 防静电活动地板-CB-04 | [项目特征] 1.支架高度、材料种类:满足设计及规范要求 2.面层材料品种、规格、颜色:全钢防静电地板 [工作内容] 1.基层清理 2.固定支架安装 3.活动面层安装 4.刷防护材料 5.材料运输 | m2 | 237.67 | 36.75 | 8734.3725 | 1.计量规则：按《重庆市建筑工程计价定额》（2018版）及其相关规定计算 | 35
14 | 梯步100mm砖踢脚线 | [项目特征] 1.踢脚线高度:100mm 2.粘贴层厚度、材料种类:5mm厚DTA砂浆（水泥：红狮325M） 3.面层材料品种、规格、颜色:瓷砖600X600（麦高6502） 4.勾缝材料种类:DTG擦缝 [工作内容] 1.基层清理 2.底层抹灰 3.面层铺贴、磨边 4.勾缝 5.材料运输 | m | 286.16 | 8.4 | 2403.744 | 1.计量规则：按《重庆市建筑工程计价定额》（2018版）及其相关规定计算 | 8
15 | 黑色发纹不锈钢踢脚线 | [项目特征] 1.踢脚线高度:60mm 2.基层材料种类、规格:15mm阻燃板（恒隆安） 3.面层材料品种、规格、颜色:1.2mm厚黑色发纹不锈钢 4.其他:详见I-W-DT05-26，I-W-DT07-36 [工作内容] 1.基层清理 2.基层铺贴 3.面层铺贴 4.材料运输 | m | 2210.57 | 15.75 | 34816.4775 | 1.计量规则：按《重庆市建筑工程计价定额》（2018版）及其相关规定计算 | 15
16 | 瓷砖600X600楼梯梯步砖-CT-01（含转台） | [项目特征] 1.找平层厚度、砂浆配合比:25~35mm厚DS干拌砂浆（水泥：红狮325M） 2.粘结层厚度、材料种类:5mm厚DTA砂浆（水泥：红狮325M） 3.面层材料品种、规格、颜色:瓷砖600X600（麦高6502） 4.防滑条材料种类、规格:加工3mm槽，每步3条 5.勾缝材料种类:DTG擦缝 [工作内容] 1.基层清理 2.抹找平层 3.面层铺贴、磨边 4.贴嵌防滑条 5.勾缝 6.材料运输 | m2 | 285.08 | 115.5 | 32926.74 | 1.计量规则：按《重庆市建筑工程计价定额》（2018版）及其相关规定计算 | 110
17 | 成品实木板楼梯面层 | [项目特征] 1.基层材料种类、规格:15mm阻燃板（恒隆安） 2.面层材料品种、规格、颜色:成品20mm厚实木踏步 3.计算说明:按展开面积计算 4.其他:详见I-W-DT18~23 [工作内容] 1.基层清理 2.基层铺贴 3.面层铺贴 4.刷防护材料 5.材料运输 | m2 | 1 | 57.75 | 57.75 | 1.计量规则：按《重庆市建筑工程计价定额》（2018版）及其相关规定计算 | 55
18 | 波导线-ST-02 | [项目特征] 1.贴结合层厚度、材料种类:5mm厚DTA砂浆（水泥：红狮325M） 2.面层材料品种、规格、颜色:20mm厚进口云朵拉灰大理石（综合考虑六面防护、酸洗、打蜡、背面挂网、磨边） 3.勾缝材料种类:DTG擦缝 [工作内容] 1.清理基层 2.抹找平层 3.面层铺贴、磨边 4.勾缝 5.刷防护材料 6.酸洗、打蜡 7.材料运输 | m2 | 1 | 94.5 | 94.5 | 1.计量规则：按《重庆市建筑工程计价定额》（2018版）及其相关规定计算 | 90
19 | 门槛石-ST-02 | [项目特征] 1.工程部位:门槛石 2.贴结合层厚度、材料种类:5mm厚DTA砂浆（水泥：红狮325M） 3.面层材料品种、规格、颜色:20mm厚进口云朵拉灰大理石（综合考虑六面防护、酸洗、打蜡、背面挂网） 4.勾缝材料种类:DTG擦缝 5.磨边:满足设计及规范要求 6.其他:详见I-W-DT02-08 [工作内容] 1.清理基层 2.面层铺贴、磨边 3.勾缝 4.刷防护材料 5.酸洗、打蜡 6.材料运输 | m2 | 40.35 | 94.5 | 3813.075 | 1.计量规则：按《重庆市建筑工程计价定额》（2018版）及其相关规定计算 | 90
20 | 云朵拉灰石材台板 | [项目特征] 1.工程部位:栏杆下反槛 2.找平层厚度、砂浆配合比:30mm厚DS干拌砂浆（水泥：红狮325M）找平层 3.贴结合层厚度、材料种类:5mm厚DTA砂浆（水泥：红狮325M）粘贴层 4.面层材料品种、规格、颜色:进口云朵拉灰大理石台板 5.勾缝材料种类:云石胶调色 6.防护材料种类:抗碱背涂 [工作内容] 1.清理基层 2.抹找平层 3.面层铺贴、磨边 4.勾缝 5.刷防护材料 6.酸洗、打蜡 7.材料运输 | m2 | 1 | 105 | 105 | 1.计量规则：按《重庆市建筑工程计价定额》（2018版）及其相关规定计算 | 100
21 | 梯步零星项目（踢脚线三角板） | [项目特征] 1.工程部位:楼梯 2.贴结合层厚度、材料种类:5mm厚DTA砂浆（水泥：红狮325M） 3.面层材料品种、规格、颜色:瓷砖600X600（麦高6502） 4.勾缝材料种类:DTG擦缝 [工作内容] 1.清理基层 2.抹找平层 3.面层铺贴、磨边 4.勾缝 5.材料运输 | m2 | 6.06 | 78.75 | 477.225 | 1.计量规则：按《重庆市建筑工程计价定额》（2018版）及其相关规定计算 | 75
22 | 地砖伸缩缝 | [项目特征] 1.嵌缝材料种类:胶条 ，水泥聚苯块填严 2.盖缝材料:铝合金成品伸缩缝 3.其他:详见I-W-DT04-22 [工作内容] 1.清缝 2.填塞嵌缝材料 3.盖缝制作、安装 | m | 1 | 26.25 | 26.25 | 1.计量规则：按《重庆市建筑工程计价定额》（2018版）及其相关规定计算 | 25
23 | 实验室玻璃幕墙插座地台 | [项目特征] 1.龙骨材料种类、规格、铺设间距:20*40*3热镀锌方钢@600 2.基层材料品种、规格、颜色:10mm硅酸钙板（金俞） 3.面层材料品种、规格、颜色:拉丝不锈钢 4.其他:详见I-W-DT16-68 [工作内容] 1.基层清理 2.龙骨铺设 3.面层铺设 4.刷防护材料 5.材料运输 | m | 209.54 | 168 | 35202.72 | 1.计量规则：按《重庆市建筑工程计价定额》（2018版）及其相关规定计算 | 160
墙、柱面装饰与隔断、幕墙工程
1 | 墙面一般抹灰 | [项目特征] 1.墙体类型:卫生间钢架隔墙 2.面层厚度、砂浆配合比:15mm厚1:2挂网水泥砂浆抹灰 3.其他:详见I-W-DT02-09 [工作内容] 1.基层清理 2.砂浆制作、运输 3.抹面层 | m2 | 58.02 | 15.75 | 913.815 | 1.计量规则：按《重庆市建筑工程计价定额》（2018版）及其相关规定计算 | 15
2 | 300*600瓷砖墙面（卫生间） | [项目特征] 1.墙体类型:综合考虑 2.安装方式:高强度薄胶泥粘接层 3.面层材料品种、规格、颜色:300*600瓷砖（麦高64940） 4.缝宽、嵌缝材料种类:DTG砂浆勾缝 5.其他:详见I-W-DT02-12，I-W-DT03-18 [工作内容] 1.基层清理 2.粘结层铺贴 3.面层安装 4.嵌缝 | m2 | 609.16 | 73.5 | 44773.26 | 1.计量规则：按《重庆市建筑工程计价定额》（2018版）及其相关规定计算 | 70
3 | 300*600瓷砖墙面（厨房） | [项目特征] 1.墙体类型:综合考虑 2.安装方式:高强度薄胶泥粘接层 3.面层材料品种、规格、颜色:300*600瓷砖（博宝W6） 4.缝宽、嵌缝材料种类:DTG砂浆勾缝 5.其他:详见I-W-DT02-12，I-W-DT03-18 [工作内容] 1.基层清理 2.粘结层铺贴 3.面层安装 4.嵌缝 | m2 | 441.56 | 73.5 | 32454.66 | 1.计量规则：按《重庆市建筑工程计价定额》（2018版）及其相关规定计算 | 70
4 | 600*1200陶瓷薄板墙面 | [项目特征] 1.墙体类型:综合考虑 2.安装方式:高强度薄胶泥粘接层 3.面层材料品种、规格、颜色:600*1200陶瓷薄板（品牌：BOBO，型号：PN03T513419) 4.缝宽、嵌缝材料种类:DTG砂浆勾缝 5.其他:详见I-W-DT02-11，I-W-DT03-18 [工作内容] 1.基层清理 2.粘结层铺贴 3.面层安装 4.嵌缝 | m2 | 175.77 | 84 | 14764.68 | 1.计量规则：按《重庆市建筑工程计价定额》（2018版）及其相关规定计算 | 80
5 | 面包砖 | [项目特征] 1.墙体类型:综合考虑 2.安装方式:高强度薄胶泥粘接层 3.面层材料品种、规格、颜色:150*75面包砖 4.缝宽、嵌缝材料种类:DTG砂浆勾缝 5.其他:详见I-W-DT02-11 [工作内容] 1.基层清理 2.粘结层铺贴 3.面层安装 4.嵌缝 | m2 | 63.16 | 94.5 | 5968.62 | 1.计量规则：按《重庆市建筑工程计价定额》（2018版）及其相关规定计算 | 90
6 | 背漆玻璃墙面 | [项目特征] 1.龙骨材料种类、规格、中距:50卡件龙骨@400mm 2.基层材料种类、规格:15mm厚阻燃板（恒隆安） 3.面层材料品种、规格、颜色:10mm厚超白烤漆玻璃（信义） 4.其他:详见I-W-DT04-20~21、23~24 [工作内容] 1.基层清理 2.龙骨制作、运输、安装 3.基层铺钉 4.面层铺贴 | m2 | 1 | 115.5 | 115.5 | 1.计量规则：按《重庆市建筑工程计价定额》（2018版）及其相关规定计算 | 110
7 | 穿孔吸音板墙面 | [项目特征] 1.龙骨材料种类、规格、中距:75轻钢龙骨@400（顶航），8螺杆对拉@600 2.隔离层材料种类、规格:岩棉（普莱斯德） 3.基层材料种类、规格:15mm阻燃板（恒隆安） 4.面层材料品种、规格、颜色:12mm厚穿孔吸音板（向阳） 5.其他:详见I-W-DT07-31a [工作内容] 1.基层清理 2.龙骨制作、运输、安装 3.钉隔离层 4.基层铺钉 5.面层铺贴 | m2 | 315.57 | 141.75 | 44732.0475 | 1.计量规则：按《重庆市建筑工程计价定额》（2018版）及其相关规定计算 | 135
8 | 铝板(白色)防火卷帘墙面 | [项目特征] 1.龙骨材料种类、规格、中距:20*40*3热镀锌方钢 2.面层材料品种、规格、颜色:白色铝板(拓普或者西亚），含专用龙骨 3.其他:详见I-W-DT07-30 [工作内容] 1.基层清理 2.龙骨制作、运输、安装 3.面层铺贴 | m2 | 27.39 | 115.5 | 3163.545 | 1.计量规则：按《重庆市建筑工程计价定额》（2018版）及其相关规定计算 | 110
9 | 石膏板+阻燃板包圆柱 | [项目特征] 1.龙骨材料种类、规格、中距:龙骨及定制构件定向支撑包柱 2.基层材料种类、规格:9mm阻燃板（恒隆安） 3.面层材料品种、规格、颜色:9.5mm石膏板（泰山盾牌） 4.其他:详见I-W-DT05-29 [工作内容] 1.清理基层 2.龙骨制作、运输、安装 3.基层铺钉 4.面层铺贴 | m2 | 37.76 | 115.5 | 4361.28 | 1.计量规则：按《重庆市建筑工程计价定额》（2018版）及其相关规定计算 | 110
10 | 石膏板+阻燃板挑空包梁 | [项目特征] 1.龙骨材料种类、规格、中距:20*40*3热镀锌方钢@600 2.基层材料种类、规格:15mm阻燃板（恒隆安） 3.面层材料品种、规格、颜色:9.5mm防潮石膏板(泰山） 4.其他:详见I-W-DT10-43，I-W-DT14-56，I-W-DT15-59 [工作内容] 1.清理基层 2.龙骨制作、运输、安装 3.钉隔离层 4.基层铺钉 5.面层铺贴 | m2 | 184.44 | 115.5 | 21302.82 | 1.计量规则：按《重庆市建筑工程计价定额》（2018版）及其相关规定计算 | 110
11 | 石膏板+阻燃板轻钢龙骨隔墙 | [项目特征] 1.骨架、边框材料种类、规格:天地75型国际轻钢龙骨;竖向75型国际轻钢龙骨间距400;38横向龙骨连接与主龙骨卡件固定（顶航） 2.隔离层材料种类、规格:60厚150kg/m3岩棉（普莱斯德） 3.隔板材料品种、规格、颜色:双面15mm厚阻燃板（恒隆安）,9.5mm防潮石膏板（泰山） 4.嵌缝、塞口材料品种:满足设计及规范要求 5.其他:详见I-W-DT02-13，I-W-DT03-14、16~17 [工作内容] 1.骨架及边框制作、运输、安装 2.隔离层制作、运输、安装 3.隔板制作、运输、安装 4.嵌缝、塞口 | m2 | 2575.08 | 173.25 | 446132.61 | 1.计量规则：按《重庆市建筑工程计价定额》（2018版）及其相关规定计算 | 165
12 | 卫生间硅酸钙板钢架隔墙 | [项目特征] 1.骨架、边框材料种类、规格:40*80*3镀锌方钢@600 2.隔离层材料种类、规格:隔音岩棉(容重不小于100GK/m3)（普莱斯德） 3.隔板材料品种、规格、颜色:双面单层10mm厚硅酸钙板（金俞） 4.其他:详见I-W-DT02-09 [工作内容] 1.骨架及边框制作、运输、安装 2.隔离层制作、运输、安装 3.隔板制作、运输、安装 4.嵌缝、塞口 | m2 | 29.01 | 141.75 | 4112.1675 | 1.计量规则：按《重庆市建筑工程计价定额》（2018版）及其相关规定计算 | 135
13 | 石膏板钢架包管 | [项目特征] 1.骨架、边框材料种类、规格:20*40*3mm镀锌方钢竖向@300，横向@600 2.基层材料种类、规格:9mm阻燃板（恒隆安） 3.面层材料品种、规格、颜色:9.5mm防潮石膏板（泰山) 4.嵌缝、塞口材料品种:满足设计及规范要求 5.其他:详见I-W-DT05-27，I-W-DT06-B [工作内容] 1.骨架及边框制作、运输、安装 2.基层制作、运输、安装 3.面层制作、运输、安装 4.嵌缝、塞口 | m2 | 1145.49 | 115.5 | 132304.095 | 1.计量规则：按《重庆市建筑工程计价定额》（2018版）及其相关规定计算 | 110
14 | 水泥压力板钢架包管 | [项目特征] 1.骨架、边框材料种类、规格:20*40*3mm镀锌方钢竖向@300，横向@600 2.面层材料品种、规格、颜色:12mm厚水泥压力板（金俞） 3.嵌缝、塞口材料品种:满足设计及规范要求 4.其他:详见I-W-DT05-28 [工作内容] 1.骨架及边框制作、运输、安装 2.面层制作、运输、安装 3.嵌缝、塞口 | m2 | 113.2 | 115.5 | 13074.6 | 1.计量规则：按《重庆市建筑工程计价定额》（2018版）及其相关规定计算 | 110
15 | 玻璃隔断 | [项目特征] 1.边框材料种类、规格:1.2mm黑色发纹不锈钢 2.玻璃品种、规格、颜色:10mm超白钢化玻璃（信义） 3.嵌缝、塞口材料品种:满足设计及规范要求 [工作内容] 1.边框制作、运输、安装 2.玻璃制作、运输、安装 3.嵌缝、塞口 | m2 | 602.39 | 84 | 50600.76 | 1.计量规则：按《重庆市建筑工程计价定额》（2018版）及其相关规定计算 | 80
16 | 1.2mm厚黑色发纹不锈钢收口 | [项目特征] 1.部位:轻钢龙骨隔墙与成品玻璃隔断收口、乳胶漆饰面洞口收口 2.基层材料种类、规格:15mm厚阻燃板（恒隆安） 3.面层材料品种、规格、颜色:1.2mm厚黑色发纹不锈钢 4.其他:详见I-W-DT24-89 [工作内容] 1.基层清理 2.基层铺钉 3.面层铺贴 | m2 | 6.7 | 136.5 | 914.55 | 1.计量规则：按《重庆市建筑工程计价定额》（2018版）及其相关规定计算 | 130
17 | 2mm厚黑色发纹不锈钢收口 | [项目特征] 1.部位:轻钢龙骨隔墙与成品玻璃隔断收口、乳胶漆饰面洞口收口 2.基层材料种类、规格:15mm厚阻燃板（恒隆安） 3.面层材料品种、规格、颜色:2mm厚黑色发纹不锈钢 4.其他:详见I-W-DT25-96c [工作内容] 1.基层清理 2.基层铺钉 3.面层铺贴 | m2 | 1.98 | 136.5 | 270.27 | 1.计量规则：按《重庆市建筑工程计价定额》（2018版）及其相关规定计算 | 130
18 | 拉丝不锈钢墙面 | [项目特征] 1.部位:轻钢龙骨隔墙与成品玻璃隔断收口、乳胶漆饰面洞口收口 2.基层材料种类、规格:15mm厚阻燃板（恒隆安） 3.面层材料品种、规格、颜色:1.2mm厚黑色发纹不锈钢 4.其他:无大样图？？ [工作内容] 1.基层清理 2.基层铺钉 3.面层铺贴 | m2 | 22.81 | 136.5 | 3113.565 | 1.计量规则：按《重庆市建筑工程计价定额》（2018版）及其相关规定计算 | 130
天棚工程
1 | 双层石膏板吊顶-平级 | [项目特征] 1.吊顶形式、吊杆规格、高度:8吊杆 2.龙骨材料种类、规格、中距:U型轻钢主龙骨CB50X20,中距≤1200;U型轻钢次龙骨CB50X20中距429（顶航） （顶航） 3.面层材料品种、规格:双层9.5mm石膏板（泰山盾牌） 4.其他:详见I-W-DT001-01，I-W-DT005-28 [工作内容] 1.基层清理、吊杆安装 2.龙骨安装 3.面层铺贴 | m2 | 14.15 | 52.5 | 742.875 | 1.计量规则：按《重庆市建筑工程计价定额》（2018版）及其相关规定计算 | 50
2 | 双层石膏板吊顶-叠级 | [项目特征] 1.吊顶形式、吊杆规格、高度:8吊杆 2.龙骨材料种类、规格、中距:U型轻钢主龙骨CB50X20,中距≤1200;U型轻钢次龙骨CB50X20中距429（顶航） 3.面层材料品种、规格:双层9.5mm石膏板（泰山盾牌） 4.其他:详见I-W-DT09-45~48 [工作内容] 1.基层清理、吊杆安装 2.龙骨安装 3.基层板铺贴 4.面层铺贴 | m2 | 688.46 | 63 | 43372.98 | 1.计量规则：按《重庆市建筑工程计价定额》（2018版）及其相关规定计算 | 60
3 | 双层防水石膏板吊顶-平级 | [项目特征] 1.转换层材料种类、规格、中距:天花吊顶石膏板完成面上方300mm处用40*40镀锌角铁制作转换钢架 2.吊顶形式、吊杆规格、高度:8吊杆 3.龙骨材料种类、规格、中距:U型轻钢主龙骨CB50X20,中距≤1200;U型轻钢次龙骨CB50X20中距429（顶航） 4.面层材料品种、规格:双层9.5mm防水石膏板（泰山） 5.其他:详见I-W-DT001-02 [工作内容] 1.基层清理、吊杆安装 2.龙骨安装 3.面层铺贴 4.嵌缝 | m2 | 135.57 | 52.5 | 7117.425 | 1.计量规则：按《重庆市建筑工程计价定额》（2018版）及其相关规定计算 | 50
4 | 600*600矿棉板吊顶-叠级 | [项目特征] 1.龙骨材料种类、规格、中距:T型轻钢龙骨TB24X38（优喆星）,中距:横向≤1200,纵向600；T型轻钢龙骨横撑TB24X28,中距600 2.面层材料品种、规格:600*600*16阿姆斯壮矿棉板（毛毛虫花色） [工作内容] [工作内容] 1.基层清理、吊杆安装 2.龙骨安装 3.面层铺贴 4.嵌缝 | m2 | 1467.52 | 31.5 | 46226.88 | 1.计量规则：按《重庆市建筑工程计价定额》（2018版）及其相关规定计算 | 30
5 | 600*600矿棉板吊顶-平级 | [项目特征] 1.龙骨材料种类、规格、中距:T型轻钢龙骨TB24X38（优喆星）,中距:横向≤1200,纵向600；T型轻钢龙骨横撑TB24X28,中距600 2.面层材料品种、规格:600*600*16阿姆斯壮矿棉板（毛毛虫花色） [工作内容] 3.其他:详见I-W-DT01-03 [工作内容] 1.基层清理、吊杆安装 2.龙骨安装 3.面层铺贴 4.嵌缝 | m2 | 331.74 | 26.25 | 8708.175 | 1.计量规则：按《重庆市建筑工程计价定额》（2018版）及其相关规定计算 | 25
6 | 600x600铝扣板吊顶-平级 | [项目特征] 1.吊顶形式、吊杆规格、高度:8吊杆 2.龙骨材料种类、规格、中距:U型轻钢主龙骨CB50X20,中距≤1200;U型轻钢次龙骨CB50X20中距400（顶航） 3.面层材料品种、规格:600x600铝扣板（世鹏） 4.压条材料种类、规格:满足设计及规范要求 5.其他:详见I-W-DT01-04 [工作内容] 1.基层清理、吊杆安装 2.龙骨安装 3.面层铺贴 4.嵌缝 | m2 | 235.69 | 26.25 | 6186.8625 | 1.计量规则：按《重庆市建筑工程计价定额》（2018版）及其相关规定计算 | 25
7 | 金属格栅吊顶-平级 | [项目特征] 1.吊顶形式、吊杆规格、高度:10号镀锌低碳钢丝(或8钢筋)吊杆,双向中距≤1200,吊杆上部与板底预留吊环(勾)固定 2.龙骨材料种类、规格、中距:U型轻钢主龙骨CB50X20,中距≤1200; U型轻钢龙骨横撑CB50X20中距1200,U型轻钢次龙骨CB50X20中距429;（顶航） 3.面层材料品种、规格:120*20*2金属铝格栅（欧雅利） 4.其他:详见I-W-DT10-41 [工作内容] 1.基层清理、吊杆安装 2.龙骨安装 3.面层铺贴 4.嵌缝 | m2 | 106.74 | 36.75 | 3922.695 | 1.计量规则：按《重庆市建筑工程计价定额》（2018版）及其相关规定计算 | 35
8 | 一层多功能厅吊顶-叠级、斜面 | [项目特征] 1.转换层材料种类、规格、中距:L40镀锌角钢钢架，6mm厚150mm宽钢板 2.吊顶形式、吊杆规格、高度:8吊杆 3.龙骨材料种类、规格、中距:U型轻钢主龙骨CB50X20,中距≤1200;U型轻钢次龙骨CB50X20中距400（顶航） 4.基层材料种类、规格:15mm阻燃板（恒隆安） 5.面层材料品种、规格:双层9.5mm石膏板（泰山盾牌） 6.其他:详见I-W-DT11-46 [工作内容] 1.基层清理、吊杆安装 2.龙骨安装 3.基层板铺贴 4.面层铺贴 5.嵌缝 6.刷防护材料 | m2 | 1 | 105 | 105 | 1.计量规则：按《重庆市建筑工程计价定额》（2018版）及其相关规定计算 | 100
9 | 四层会议室吊顶-叠级、弧形 | [项目特征] 1.吊顶形式、吊杆规格、高度:8吊杆 2.龙骨材料种类、规格、中距:U型轻钢主龙骨CB50X20,中距≤1200;U型轻钢次龙骨CB50X20中距400（顶航） 3.基层材料种类、规格:15mm阻燃板（恒隆安） 4.面层材料品种、规格:9.5mm石膏板（泰山盾牌），5mm厚亚克力板 5.压条材料种类、规格:石膏线条，定制石膏线条 6.其他:详见I-W-DT10-42 [工作内容] 1.基层清理、吊杆安装 2.龙骨安装 3.基层板铺贴 4.面层铺贴 5.嵌缝 6.刷防护材料 | m2 | 1 | 136.5 | 136.5 | 1.计量规则：按《重庆市建筑工程计价定额》（2018版）及其相关规定计算 | 130
10 | 石膏板吊顶-裸顶边吊 | [项目特征] 1.吊顶形式、吊杆规格、高度:8吊杆 2.龙骨材料种类、规格、中距:U型轻钢主龙骨CB50X20,中距≤1200;U型轻钢次龙骨CB50X20中距429（顶航） （顶航） 3.侧面材料种类、规格、中距:20*40镀锌方钢，15mm阻燃板（恒隆安），9.5mm防火石膏板 4.面层材料品种、规格:9.5mm防潮石膏板（泰山） 5.防护材料种类:详见I-W-DT08-31 [工作内容] 1.基层清理、吊杆安装 2.龙骨安装 3.基层板铺贴 4.面层铺贴 5.嵌缝 | m2 | 56.82 | 168 | 9545.76 | 1.计量规则：按《重庆市建筑工程计价定额》（2018版）及其相关规定计算 | 160
11 | 40热镀锌角钢转换层 | [项目特征] 1.转换层材料种类、规格、中距:40热镀锌角钢；40热镀锌方钢 2.其他:详见I-W-DT10-45 [工作内容] 1.基层清理 2.龙骨安装 | t | 1 | 4725 | 4725 | 1.计量规则：按《重庆市建筑工程计价定额》（2018版）及其相关规定计算 | 4500
12 | 检修口 | [项目特征] 1.检修口尺寸:450*450mm 2.基层材料品种、规格:15厚阻燃板（恒隆安），不锈钢线条 3.面层材料品种、规格:双层9.5mm石膏板（泰山盾牌） 4.其他:详见I-W-DT001-05 [工作内容] 1.开检修口 2.制作、安装、固定 | 个 | 120 | 42 | 5040 | 1.计量规则：按《重庆市建筑工程计价定额》（2018版）及其相关规定计算 | 40
13 | 直线型灯带-100 | [项目特征] 1.灯带型式、尺寸:50宽，100高 2.面层材料品种、规格:9.5mm石膏板（泰山盾牌） 3.其他:详见I-W-DT09-35 [工作内容] 1.制作、安装、固定 | m | 109.34 | 21 | 2296.14 | 1.计量规则：按《重庆市建筑工程计价定额》（2018版）及其相关规定计算 | 20
14 | 直线型灯带-180 | [项目特征] 1.灯带型式、尺寸:150宽，180高 2.面层材料品种、规格:9.5mm石膏板（泰山盾牌） 3.其他:详见I-W-DT14-56 [工作内容] 1.制作、安装、固定 | m | 46.04 | 21 | 966.84 | 1.计量规则：按《重庆市建筑工程计价定额》（2018版）及其相关规定计算 | 20
15 | 直线型灯带-200 | [项目特征] 1.灯带型式、尺寸:100宽，200高 2.面层材料品种、规格:9.5mm石膏板（泰山盾牌） 3.其他:详见I-W-DT09-46 [工作内容] 1.制作、安装、固定 | m | 1 | 21 | 21 | 1.计量规则：按《重庆市建筑工程计价定额》（2018版）及其相关规定计算 | 20
16 | 直线型灯带-230 | [项目特征] 1.灯带型式、尺寸:100宽，230高 2.面层材料品种、规格:9.5mm石膏板（泰山盾牌） 3.其他:详见I-W-DT09-36 [工作内容] 1.制作、安装、固定 | m | 68.87 | 21 | 1446.27 | 1.计量规则：按《重庆市建筑工程计价定额》（2018版）及其相关规定计算 | 20
17 | 直线型灯带-250 | [项目特征] 1.灯带型式、尺寸:100宽，250高 2.面层材料品种、规格:9.5mm石膏板（泰山盾牌） 3.其他:详见I-W-DT09-38，I-W-DT10-44 [工作内容] 1.制作、安装、固定 | m | 35.25 | 21 | 740.25 | 1.计量规则：按《重庆市建筑工程计价定额》（2018版）及其相关规定计算 | 20
18 | 直线型灯带-300 | [项目特征] 1.灯带型式、尺寸:150宽，300高 2.面层材料品种、规格:9.5mm石膏板（泰山盾牌） 3.其他:详见I-W-DT14-57 [工作内容] 1.制作、安装、固定 | m | 1 | 21 | 21 | 1.计量规则：按《重庆市建筑工程计价定额》（2018版）及其相关规定计算 | 20
19 | 挡烟垂壁黑色不锈钢收口条 | [项目特征] 1.线条材料品种、规格、颜色:黑色发纹不锈钢收口条 2.其他:详见I-W-DT11-47~48 [工作内容] 1.线条制作、安装 | m | 13.29 | 10.5 | 139.545 | 1.计量规则：按《重庆市建筑工程计价定额》（2018版）及其相关规定计算 | 10
20 | 50*5黑色发纹不锈钢线条 | [项目特征] 1.线条材料品种、规格、颜色:50*5黑色发纹不锈钢线条 2.其他:详见I-W-DT14-56 [工作内容] 1.线条制作、安装 | m | 1 | 10.5 | 10.5 | 1.计量规则：按《重庆市建筑工程计价定额》（2018版）及其相关规定计算 | 10
21 | 10*10U形槽不锈钢线条 | [项目特征] 1.线条材料品种、规格、颜色:10*10U形槽不锈钢线条 2.其他:详见I-W-DT14-56，详见详见I-W-DT10-43，I-W-DT15-59 [工作内容] 1.线条制作、安装 | m | 1 | 10.5 | 10.5 | 1.计量规则：按《重庆市建筑工程计价定额》（2018版）及其相关规定计算 | 10
22 | 白色铝板(卷帘底板) | [项目特征] 1.龙骨材料种类、规格、中距:L40镀锌角钢 2.面层材料品种、规格:白色铝板(拓普或者西亚），含专用龙骨 3.其他:详见I-W-DT07-31 [工作内容] 1.基层清理、吊杆安装 2.龙骨安装 3.面层铺贴 4.嵌缝 | m2 | 37.19 | 136.5 | 5076.435 | 1.计量规则：按《重庆市建筑工程计价定额》（2018版）及其相关规定计算 | 130
23 | 开矩形灯孔 | [项目特征] 1.灯孔尺寸:综合考虑 [工作内容] 1.开灯孔 | 个 | 344 | 10.5 | 3612 | 1.计量规则：按《重庆市建筑工程计价定额》（2018版）及其相关规定计算 | 10
24 | 开筒灯孔 | [项目特征] 1.灯孔尺寸:综合考虑 [工作内容] 1.开灯孔 | 个 | 405 | 5.25 | 2126.25 | 1.计量规则：按《重庆市建筑工程计价定额》（2018版）及其相关规定计算 | 5
油漆、涂料、裱糊工程
1 | 顶面无机防霉涂料 | [项目特征] 1.基层类型:综合考虑 2.刮腻子遍数:满刮2厚面层耐水腻子（百世德）（百世德） 3.油漆品种、刷漆遍数:无机防霉涂料底漆1遍,面漆3遍 4.部位:天棚 [工作内容] 1.基层清理 2.刮腻子 3.刷防护材料、油漆 | m2 | 2859.94 | 26.25 | 75073.425 | 1.计量规则：按《重庆市建筑工程计价定额》（2018版）及其相关规定计算 | 25
2 | 顶面裸顶无机防霉涂料 | [项目特征] 1.基层类型:综合考虑 2.刮腻子遍数:满刮2厚面层耐水腻子（百世德） 3.油漆品种、刷漆遍数:无机防霉涂料底漆1遍,面漆3遍 4.部位:天棚 [工作内容] 1.基层清理 2.刮腻子 3.刷防护材料、油漆 | m2 | 1345.68 | 26.25 | 35324.1 | 1.计量规则：按《重庆市建筑工程计价定额》（2018版）及其相关规定计算 | 25
3 | 顶面防水无机防霉涂料 | [项目特征] 1.基层类型:综合考虑 2.刮腻子遍数:满刮2厚面层耐水腻子（百世德） 3.油漆品种、刷漆遍数:无机防霉涂料底漆1遍,面漆2遍 4.部位:天棚 [工作内容] 1.基层清理 2.刮腻子 3.刷防护材料、油漆 | m2 | 39.36 | 26.25 | 1033.2 | 1.计量规则：按《重庆市建筑工程计价定额》（2018版）及其相关规定计算 | 25
4 | 墙面乳无机防霉涂料 | [项目特征] 1.基层类型:综合考虑 2.刮腻子遍数:满刮2厚面层耐水腻子（百世德） 3.油漆品种、刷漆遍数:无机防霉涂料底漆1遍,面漆3遍 4.部位:墙面 [工作内容] 1.基层清理 2.刮腻子 3.刷防护材料、油漆 | m2 | 6573.97 | 26.25 | 172566.7125 | 1.计量规则：按《重庆市建筑工程计价定额》（2018版）及其相关规定计算 | 25
5 | 柱面无机防霉涂料 | [项目特征] 1.基层类型:综合考虑 2.刮腻子遍数:满刮2厚面层耐水腻子（百世德） 3.油漆品种、刷漆遍数:无机防霉涂料底漆1遍,面漆3遍 4.部位:柱面 [工作内容] 1.基层清理 2.刮腻子 3.刷防护材料、油漆 | m2 | 39.88 | 26.25 | 1046.85 | 1.计量规则：按《重庆市建筑工程计价定额》（2018版）及其相关规定计算 | 25
6 | 顶面无机防霉涂料（管井） | [项目特征] 1.基层类型:综合考虑 2.刮腻子遍数:满刮2厚面层耐水腻子（百世德） 3.油漆品种、刷漆遍数:无机防霉涂料2遍 4.部位:天棚 [工作内容] 1.基层清理 2.刮腻子 3.刷防护材料、油漆 | m2 | 67.58 | 26.25 | 1773.975 | 1.计量规则：按《重庆市建筑工程计价定额》（2018版）及其相关规定计算 | 25
7 | 墙面无机防霉涂料（管井） | [项目特征] 1.基层类型:综合考虑 2.刮腻子遍数:满刮2厚面层耐水腻子（百世德） 3.油漆品种、刷漆遍数:无机防霉涂料2遍 4.部位:墙面 [工作内容] 1.基层清理 2.刮腻子 3.刷防护材料、油漆 | m2 | 1117.38 | 26.25 | 29331.225 | 1.计量规则：按《重庆市建筑工程计价定额》（2018版）及其相关规定计算 | 25
8 | CB-01壁布 | [项目特征] 1.腻子种类:满刮2厚面层耐水腻子（百世德） 2.防护材料种类:满足设计及规范要求 3.面层材料品种、规格、颜色:CB-01壁布 [工作内容] 1.基层清理 2.刮腻子 3.面层铺粘 4.刷防护材料 | m2 | 47.78 | 15.75 | 752.535 | 1.计量规则：按《重庆市建筑工程计价定额》（2018版）及其相关规定计算 | 15
其他装饰工程
1 | 黑色发纹不锈钢线条 | [项目特征] 1.线条材料品种、规格、颜色:黑色发纹不锈钢线条 2.其他:详见I-W-DT04-23~24 [工作内容] 1.线条制作、安装 | m | 27.25 | 10.5 | 286.125 | 1.计量规则：按《重庆市建筑工程计价定额》（2018版）及其相关规定计算 | 10
2 | 卫生间爵士白洗漱台 | [项目特征] 1.龙骨材料种类、规格、中距:∠30*30mm镀锌角钢 2.基层材料种类:15mm厚阻燃板（恒隆安） 3.面层材料品种、规格、颜色:20mm厚进口爵士白大理石（综合考虑六面防护、酸洗、打蜡、背面挂网、磨边、开孔） 4.其他:详见I-W-DT14-55 [工作内容] 1.台面及支架运输、安装 | m | 10.2 | 252 | 2570.4 | 1.计量规则：按《重庆市建筑工程计价定额》（2018版）及其相关规定计算 | 240
3 | 镜面玻璃 | [项目特征] 1.镜面玻璃品种、规格:5mm银镜（台镜） 2.龙骨材料种类、规格、中距:∠30*30mm镀锌角钢 3.框材质、断面尺寸:1.2mm厚黑色发纹不锈钢 4.基层材料种类:15mm厚阻燃板（恒隆安） 5.其他:详见I-W-DT14-55 [工作内容] 1.基层安装 2.玻璃及框制作、运输、安装 | m2 | 12.24 | 126 | 1542.24 | 1.计量规则：按《重庆市建筑工程计价定额》（2018版）及其相关规定计算 | 120
4 | 实验室爵士白台盆 | [项目特征] 1.龙骨材料种类、规格、中距:40*40镀锌角钢 2.基层材料种类:15mm厚阻燃板（恒隆安） 3.面层材料品种、规格、颜色:20mm厚进口爵士白大理石（综合考虑六面防护、酸洗、打蜡、背面挂网、磨边、开孔） 4.支架、配件品种、规格:40*40发纹拉丝不锈钢管，20*40发纹拉丝不锈钢管 5.其他:详见I-W-DT15-61~62 [工作内容] 1.台面及支架运输、安装 | m | 14 | 252 | 3528 | 1.计量规则：按《重庆市建筑工程计价定额》（2018版）及其相关规定计算 | 240
5 | 卫生间靠墙扶手 | [项目特征] 1.材料品种、规格、颜色:304不锈钢亮光，355*60*80mm（四维SD1801 ST） [工作内容] 1.扶手运输、安装 | 个 | 1 | 31.5 | 31.5 | 1.计量规则：按《重庆市建筑工程计价定额》（2018版）及其相关规定计算 | 30
6 | 卫生间马桶扶手 | [项目特征] 1.材料品种、规格、颜色:304不锈钢亮光，406*60*80mm（四维SD1802 ST） [工作内容] 1.扶手运输、安装 | 个 | 1 | 31.5 | 31.5 | 1.计量规则：按《重庆市建筑工程计价定额》（2018版）及其相关规定计算 | 30
7 | 钢化夹胶玻璃栏板 | [项目特征] 1.栏杆玻璃的种类、规格、颜色:超白钢化夹胶玻璃(信义） 2.扶手的种类、规格、颜色:黑色发纹不锈钢扶手 3.固定方式:满足设计及规范要求 4.固定配件种类:6mm厚不锈钢槽，12mm厚镀锌钢板 5.其他:详见I-W-DT14-56 [工作内容] 1.制作 2.运输 3.安装 4.刷防护材料 | m | 1 | 84 | 84 | 1.计量规则：按《重庆市建筑工程计价定额》（2018版）及其相关规定计算 | 80
8 | 厨房明档 | [项目特征] 1.台柜规格:下柜450宽，800高 2.龙骨材料种类、规格、中距:30*30镀锌方钢 3.基层材料种类、规格:15mm厚阻燃板（恒隆安），10厚硅酸钙板（金俞）（金俞） 4.面层材料种类、规格:黑色发纹不锈钢，成品木饰面，木线条，10mm超白钢化玻璃（信义），白色人造石，发纹不锈钢线条 5.五金种类、规格:满足设计及规范要求 6.其他:详见I-W-DT24 [工作内容] 1.台柜制作、运输、安装(安放) 2.刷防护材料、油漆 3.五金件安装 | m | 9.12 | 1575 | 14364 | 1.计量规则：按《重庆市建筑工程计价定额》（2018版）及其相关规定计算 | 1500
三 | 车库 |  |  |  |  | 309823.5
1 | 3.0mm防滑坡道区 | [项目特征] 1.找平层砂浆配合比、厚度:自流平层 2.底层漆材料种类、厚度:环氧树脂自流平封闭底漆一遍 3.中层漆材料种类、厚度:环氧树脂自流平砂浆中涂二遍，环氧树脂自流平腻子中涂一遍,20~40目石英砂 4.面漆材料种类、厚度:环氧树脂自流平封闭面漆 [工作内容] 1.基层处理 2.涂底层漆 3.涂刷中层漆 4.打磨、吸尘 5.镘自流平面漆(浆) 6.拌合自流平浆料 7.铺面层 | m2 | 390 | 21 | 8190 | 1.计量规则：按《重庆市建筑工程计价定额》（2018版）及其相关规定计算 | 20
2 | 车库顶面防水乳胶漆 | [项目特征] 1.刮腻子遍数:防水腻子2遍 2.油漆品种、刷漆遍数:防水乳胶漆3遍 3.部位:天棚 [工作内容] 1.基层清理 2.刮腻子 3.刷防护材料、油漆 | m2 | 10004.8 | 26.25 | 262626 | 1.计量规则：按《重庆市建筑工程计价定额》（2018版）及其相关规定计算 | 25
3 | 墙面分色带乳胶漆 | [项目特征] 1.刮腻子遍数:防水腻子2遍 2.油漆品种、刷漆遍数:防水乳胶漆3遍 3.部位:天棚 [工作内容] 1.基层清理 2.刮腻子 3.刷防护材料、油漆 | m2 | 1095 | 26.25 | 28743.75 | 1.计量规则：按《重庆市建筑工程计价定额》（2018版）及其相关规定计算 | 25
4 | 柱面乳胶漆 | [项目特征] 1.刮腻子遍数:防水腻子2遍 2.油漆品种、刷漆遍数:防水乳胶漆3遍 3.部位:天棚 [工作内容] 1.基层清理 2.刮腻子 3.刷防护材料、油漆 | m2 | 391 | 26.25 | 10263.75 | 1.计量规则：按《重庆市建筑工程计价定额》（2018版）及其相关规定计算 | 25
四 | A区（电气工程） |  |  |  |  | 336605.9836
1 | R1嵌入式射灯 | [项目特征] 1.名称:邦桥BQ-SC-08 2.型号:详设计 [工作内容] 1.本体安装 | 套 | 58 | 10.5 | 609 | 1.计量规则：按《重庆市建筑工程计价定额》（2018版）及其相关规定计算 | 10
2 | R2嵌入式筒灯 | [项目特征] 1.名称:邦桥BQ-TD-30 2.型号:详设计 [工作内容] 1.本体安装 | 套 | 87 | 10.5 | 913.5 | 1.计量规则：按《重庆市建筑工程计价定额》（2018版）及其相关规定计算 | 10
3 | R3嵌入式筒灯 | [项目特征] 1.名称:邦桥BQ-TD-08 2.型号:详设计 [工作内容] 1.本体安装 | 套 | 155 | 10.5 | 1627.5 | 1.计量规则：按《重庆市建筑工程计价定额》（2018版）及其相关规定计算 | 10
4 | R5嵌入式双头筒灯 | 项目特征] 1.名称:邦桥BQ-SD-220 2.型号:详设计 [工作内容] 1.本体安装 | 套 | 18 | 10.5 | 189 | 1.计量规则：按《重庆市建筑工程计价定额》（2018版）及其相关规定计算 | 10
5 | R7嵌入式筒灯 | 项目特征] 1.名称:邦桥BQ-TD-15 2.型号:详设计 [工作内容] 1.本体安装 | 套 | 467 | 10.5 | 4903.5 | 1.计量规则：按《重庆市建筑工程计价定额》（2018版）及其相关规定计算 | 10
6 | R8嵌入式双头筒灯 | 项目特征] 1.名称:邦桥BQ-SD-29 2.型号:详设计 [工作内容] 1.本体安装 | 套 | 98 | 10.5 | 1029 | 1.计量规则：按《重庆市建筑工程计价定额》（2018版）及其相关规定计算 | 10
7 | R9线性灯 | 项目特征] 1.名称:邦桥BQ-XT-30 2.型号:详设计 [工作内容] 1.本体安装 | 套 | 68 | 10.5 | 714 | 1.计量规则：按《重庆市建筑工程计价定额》（2018版）及其相关规定计算 | 10
8 | R12防爆格栅灯盘 | 项目特征] 1.名称:邦桥BQ-FT-8120 2.型号:详设计 [工作内容] 1.本体安装 | 套 | 21 | 31.5 | 661.5 | 1.计量规则：按《重庆市建筑工程计价定额》（2018版）及其相关规定计算 | 30
9 | 平板灯（加工区 洗碗间） | 项目特征] 1.名称:邦桥BQ-PB-0606 2.型号:详设计 [工作内容] 1.本体安装 | 套 | 18 | 10.5 | 189 | 1.计量规则：按《重庆市建筑工程计价定额》（2018版）及其相关规定计算 | 10
10 | R14 LED暗藏灯带 | 项目特征] 1.名称:邦桥BQ-DD-2835 2.型号:详设计 [工作内容] 1.本体安装 | m | 1033.637 | 12.6 | 13023.8262 | 1.计量规则：按《重庆市建筑工程计价定额》（2018版）及其相关规定计算 | 12
11 | R15 吸顶灯 | 项目特征] 1.名称:邦桥BQ-XD-35 2.型号:详设计 [工作内容] 1.本体安装 | 套 | 82 | 10.5 | 861 | 1.计量规则：按《重庆市建筑工程计价定额》（2018版）及其相关规定计算 | 10
12 | R16线性灯 | 项目特征] 1.名称:邦桥BQ-XT-30 2.型号:详设计 [工作内容] 1.本体安装 | 套 | 333 | 10.5 | 3496.5 | 1.计量规则：按《重庆市建筑工程计价定额》（2018版）及其相关规定计算 | 10
13 | R17吊装面板灯 | 项目特征] 1.名称:邦桥BQ-PB-061254 2.型号:详设计 [工作内容] 1.本体安装 | 套 | 26 | 10.5 | 273 | 1.计量规则：按《重庆市建筑工程计价定额》（2018版）及其相关规定计算 | 10
14 | R18 吊装面板灯 | 项目特征] 1.名称:邦桥BQ-PB-031240 2.型号:详设计 [工作内容] 1.本体安装 | 套 | 389 | 10.5 | 4084.5 | 1.计量规则：按《重庆市建筑工程计价定额》（2018版）及其相关规定计算 | 10
15 | 大吊灯 | 项目特征] 1.名称:大吊灯 2.型号:详设计 [工作内容] 2.本体安装 | 套 | 1 | 840 | 840 | 1.计量规则：按《重庆市建筑工程计价定额》（2018版）及其相关规定计算 | 800
16 | 灯具 | 项目特征] 1.名称:灯具 2.型号:详设计 [工作内容] 3.本体安装 | 套 | 3 | 10.5 | 31.5 | 1.计量规则：按《重庆市建筑工程计价定额》（2018版）及其相关规定计算 | 10
17 | 单控单联照明暗开关 | [项目特征] 1.品牌：西门子致尚 2.规格:详设计 [工作内容] 1.本体安装 2.接线 | 个 | 53 | 10.5 | 556.5 | 1.计量规则：按《重庆市建筑工程计价定额》（2018版）及其相关规定计算 | 10
18 | 单控双联照明暗开关 | [项目特征] 1.品牌：西门子致尚 2.规格:详设计 [工作内容] 1.本体安装 2.接线 | 个 | 74 | 10.5 | 777 | 1.计量规则：按《重庆市建筑工程计价定额》（2018版）及其相关规定计算 | 10
19 | 单控三联照明暗开关 | [项目特征] 1.品牌：西门子致尚 2.规格:详设计 [工作内容] 1.本体安装 2.接线 | 个 | 41 | 10.5 | 430.5 | 1.计量规则：按《重庆市建筑工程计价定额》（2018版）及其相关规定计算 | 10
20 | 单控四联照明暗开关 | [项目特征] 1.品牌：西门子致尚 2.规格:详设计 [工作内容] 1.本体安装 2.接线 | 个 | 2 | 10.5 | 21 | 1.计量规则：按《重庆市建筑工程计价定额》（2018版）及其相关规定计算 | 10
21 | 双控三联照明暗开关 | [项目特征] 1.品牌：西门子致尚 2.规格:详设计 [工作内容] 1.本体安装 2.接线 | 个 | 35 | 10.5 | 367.5 | 1.计量规则：按《重庆市建筑工程计价定额》（2018版）及其相关规定计算 | 10
22 | 双控双联照明暗开关 | [项目特征] 1.品牌：西门子致尚 2.规格:详设计 [工作内容] 1.本体安装 2.接线 | 个 | 65 | 10.5 | 682.5 | 1.计量规则：按《重庆市建筑工程计价定额》（2018版）及其相关规定计算 | 10
23 | 双控单联照明暗开关 | [项目特征] 1.品牌：西门子致尚 2.规格:详设计 [工作内容] 1.本体安装 2.接线 | 个 | 14 | 10.5 | 147 | 1.计量规则：按《重庆市建筑工程计价定额》（2018版）及其相关规定计算 | 10
24 | 声光控开关 | [项目特征] 1.品牌：西门子致尚 2.规格:详设计 [工作内容] 1.本体安装 2.接线 | 个 | 43 | 10.5 | 451.5 | 1.计量规则：按《重庆市建筑工程计价定额》（2018版）及其相关规定计算 | 10
25 | 单相三孔连二孔暗插座 | [项目特征] 1.品牌：西门子致尚 2.规格:详设计 [工作内容] 1.本体安装 2.接线 | 个 | 962 | 10.5 | 10101 | 1.计量规则：按《重庆市建筑工程计价定额》（2018版）及其相关规定计算 | 10
26 | 单相三孔连二孔地面暗插座 | [项目特征] 1.品牌：西门子致尚 2.规格:详设计 [工作内容] 1.本体安装 2.接线 | 个 | 95 | 15.75 | 1496.25 | 1.计量规则：按《重庆市建筑工程计价定额》（2018版）及其相关规定计算 | 15
27 | 单相三孔连二孔防溅暗插座 | [项目特征] 1.品牌：西门子致尚 2.规格:详设计 [工作内容] 1.本体安装 2.接线 | 个 | 29 | 10.5 | 304.5 | 1.计量规则：按《重庆市建筑工程计价定额》（2018版）及其相关规定计算 | 10
28 | AP插座 | [项目特征] 1.品牌：西门子致尚 2.规格:详设计 [工作内容] 1.本体安装 2.接线 | 个 | 50 | 10.5 | 525 | 1.计量规则：按《重庆市建筑工程计价定额》（2018版）及其相关规定计算 | 10
29 | 开关插座盒 | 项目特征] 1.名称:接线盒 2.品牌:华朔 3.规格:满足设计及规范要求 4.安装形式:满足设计及规范要求 | 个 | 1462 | 5.25 | 7675.5 | 1.计量规则：按《重庆市建筑工程计价定额》（2018版）及其相关规定计算 | 5
30 | 灯具接线盒 | 项目特征] 1.名称:接线盒 2.品牌:华朔 3.规格:满足设计及规范要求 4.安装形式:满足设计及规范要求 | 个 | 1934 | 5.25 | 10153.5 | 1.计量规则：按《重庆市建筑工程计价定额》（2018版）及其相关规定计算 | 5
31 | 排风扇 | [项目特征] 1.名称:排风扇 2.品牌：欧野 [工作内容] 1.本体安装 | 台 | 47 | 52.5 | 2467.5 | 1.计量规则：按《重庆市建筑工程计价定额》（2018版）及其相关规定计算 | 50
32 | LEB局部等电位端子箱 | [项目特征] 1.名称:LEB端子箱 2.品牌：苏民电气TD28 [工作内容] 1.本体安装 | 台 | 26 | 84 | 2184 | 1.计量规则：按《重庆市建筑工程计价定额》（2018版）及其相关规定计算 | 80
33 | 配管JDG20 | [项目特征] 1.品牌：华朔 1.材质:JDG管 2.规格:20 3.敷设方式:沿墙、沿顶 [工作内容] 1.电线管路敷设 2.砖墙开沟槽 3.接地 | m | 9895.3635 | 8.925 | 88316.1192 | 1.计量规则：按《重庆市建筑工程计价定额》（2018版）及其相关规定计算 | 8.5
34 | 配管JDG25 | [项目特征] 1.品牌：华朔 1.材质:JDG管 2.规格:25 3.敷设方式:沿墙、沿顶 [工作内容] 1.电线管路敷设 2.砖墙开沟槽 3.接地 | m | 1345.124 | 8.925 | 12005.2317 | 1.计量规则：按《重庆市建筑工程计价定额》（2018版）及其相关规定计算 | 8.5
35 | 配管JDG32 | [项目特征] 1.品牌：华朔 1.材质:JDG管 2.规格:32 3.敷设方式:沿墙、沿顶 [工作内容] 1.电线管路敷设 2.砖墙开沟槽 3.接地 | m | 1454.23 | 8.925 | 12979.0027 | 1.计量规则：按《重庆市建筑工程计价定额》（2018版）及其相关规定计算 | 8.5
36 | 配管SC20 | [项目特征] 1.品牌：华朔 1.材质:SC管 2.规格:20 3.敷设方式:沿墙、沿顶 [工作内容] 1.电线管路敷设 2.砖墙开沟槽 3.接地 | m | 1741.058 | 8.925 | 15538.9427 | 1.计量规则：按《重庆市建筑工程计价定额》（2018版）及其相关规定计算 | 8.5
37 | 配管SC32 | [项目特征] 1.品牌：华朔 1.材质:SC管 2.规格:32 3.敷设方式:沿墙、沿顶 [工作内容] 1.电线管路敷设 2.砖墙开沟槽 3.接地 | m | 18.425 | 8.925 | 164.4431 | 1.计量规则：按《重庆市建筑工程计价定额》（2018版）及其相关规定计算 | 8.5
38 | 管内配线WDZC-BYJ-4 | [项目特征] 1.品牌：鸽皇 1.配线形式:配线 2.型号:WDZC-BYJ-4mm2 [工作内容] 1.配线 | m | 164.5215 | 2.1 | 345.4952 | 1.计量规则：按《重庆市建筑工程计价定额》（2018版）及其相关规定计算 | 2
39 | 线槽配线WDZC-BYJ-4 | [项目特征] 1.品牌：鸽皇 1.配线形式:配线 2.型号:WDZC-BYJ-4mm2 [工作内容] 1.配线 | m | 0.1485 | 2.1 | 0.31185 | 1.计量规则：按《重庆市建筑工程计价定额》（2018版）及其相关规定计算 | 2
40 | 管内配线WDZC-BYJ-2.5 | [项目特征] 1.品牌：鸽皇 1.配线形式:配线 2.型号:WDZC-BYJ-2.5mm2 [工作内容] 2.配线 | m | 46883.3475 | 2.1 | 98455.0298 | 1.计量规则：按《重庆市建筑工程计价定额》（2018版）及其相关规定计算 | 2
41 | 线槽配线WDZC-BYJ-2.5 | [项目特征] 1.品牌：鸽皇 1.配线形式:配线 2.型号:WDZC-BYJ-2.5mm2 [工作内容] 3.配线 | m | 8337.3015 | 2.1 | 17508.3331 | 1.计量规则：按《重庆市建筑工程计价定额》（2018版）及其相关规定计算 | 2
42 | 管内配线WDZB-BYJ-2.5 | [项目特征] 1.品牌：鸽皇 1.配线形式:配线 2.型号:WDZB-BYJ-2.5mm2 [工作内容] 4.配线 | m | 56.76 | 2.1 | 119.196 | 1.计量规则：按《重庆市建筑工程计价定额》（2018版）及其相关规定计算 | 2
43 | 管内配线WDZ-BYJ-2.5 | [项目特征] 1.品牌：鸽皇 1.配线形式:配线 2.型号:WDZ-BYJ-2.5mm2 [工作内容] 5.配线 | m | 559.4435 | 2.1 | 1174.8313 | 1.计量规则：按《重庆市建筑工程计价定额》（2018版）及其相关规定计算 | 2
44 | 管内配线WDZ-BYJ-4 | [项目特征] 1.品牌：鸽皇 1.配线形式:配线 2.型号:WDZ-BYJ-4mm2 [工作内容] 5.配线 | m | 439.527 | 2.1 | 923.0067 | 1.计量规则：按《重庆市建筑工程计价定额》（2018版）及其相关规定计算 | 2
45 | 剔槽 |  | m | 914.76 | 18.9 | 17288.964 | 1.计量规则：按《重庆市建筑工程计价定额》（2018版）及其相关规定计算 | 18
五 | B区（电气工程） |  |  |  |  | 238266.5528
1 | R1嵌入式射灯 | [项目特征] 1.名称:邦桥BQ-SC-08 2.型号:详设计 [工作内容] 1.本体安装 | 套 | 47 | 10.5 | 493.5 | 1.计量规则：按《重庆市建筑工程计价定额》（2018版）及其相关规定计算 | 10
2 | R2嵌入式筒灯 | [项目特征] 1.名称:邦桥BQ-TD-30 2.型号:详设计 [工作内容] 1.本体安装 | 套 | 71 | 10.5 | 745.5 | 1.计量规则：按《重庆市建筑工程计价定额》（2018版）及其相关规定计算 | 10
3 | R3嵌入式筒灯 | [项目特征] 1.名称:邦桥BQ-TD-08 2.型号:详设计 [工作内容] 1.本体安装 | 套 | 126 | 10.5 | 1323 | 1.计量规则：按《重庆市建筑工程计价定额》（2018版）及其相关规定计算 | 10
4 | R5嵌入式双头筒灯 | 项目特征] 1.名称:邦桥BQ-SD-220 2.型号:详设计 [工作内容] 1.本体安装 | 套 | 14 | 10.5 | 147 | 1.计量规则：按《重庆市建筑工程计价定额》（2018版）及其相关规定计算 | 10
5 | R7嵌入式筒灯 | 项目特征] 1.名称:邦桥BQ-TD-15 2.型号:详设计 [工作内容] 1.本体安装 | 套 | 381 | 10.5 | 4000.5 | 1.计量规则：按《重庆市建筑工程计价定额》（2018版）及其相关规定计算 | 10
6 | R8嵌入式双头筒灯 | 项目特征] 1.名称:邦桥BQ-SD-29 2.型号:详设计 [工作内容] 1.本体安装 | 套 | 80 | 10.5 | 840 | 1.计量规则：按《重庆市建筑工程计价定额》（2018版）及其相关规定计算 | 10
7 | R9线性灯 | 项目特征] 1.名称:邦桥BQ-XT-30 2.型号:详设计 [工作内容] 1.本体安装 | 套 | 56 | 10.5 | 588 | 1.计量规则：按《重庆市建筑工程计价定额》（2018版）及其相关规定计算 | 10
8 | R12防爆格栅灯盘 | 项目特征] 1.名称:邦桥BQ-FT-8120 2.型号:详设计 [工作内容] 1.本体安装 | 套 | 17 | 31.5 | 535.5 | 1.计量规则：按《重庆市建筑工程计价定额》（2018版）及其相关规定计算 | 30
9 | 平板灯（加工区 洗碗间） | 项目特征] 1.名称:邦桥BQ-PB-0606 2.型号:详设计 [工作内容] 1.本体安装 | 套 | 15 | 10.5 | 157.5 | 1.计量规则：按《重庆市建筑工程计价定额》（2018版）及其相关规定计算 | 10
10 | R14 LED暗藏灯带 | 项目特征] 1.名称:邦桥BQ-DD-2835 2.型号:详设计 [工作内容] 1.本体安装 | m | 845.703 | 12.6 | 10655.8578 | 1.计量规则：按《重庆市建筑工程计价定额》（2018版）及其相关规定计算 | 12
11 | R15 吸顶灯 | 项目特征] 1.名称:邦桥BQ-XD-35 2.型号:详设计 [工作内容] 1.本体安装 | 套 | 67 | 10.5 | 703.5 | 1.计量规则：按《重庆市建筑工程计价定额》（2018版）及其相关规定计算 | 10
12 | R16线性灯 | 项目特征] 1.名称:邦桥BQ-XT-30 2.型号:详设计 [工作内容] 1.本体安装 | 套 | 272 | 10.5 | 2856 | 1.计量规则：按《重庆市建筑工程计价定额》（2018版）及其相关规定计算 | 10
13 | R17吊装面板灯 | 项目特征] 1.名称:邦桥BQ-PB-061254 2.型号:详设计 [工作内容] 1.本体安装 | 套 | 22 | 10.5 | 231 | 1.计量规则：按《重庆市建筑工程计价定额》（2018版）及其相关规定计算 | 10
14 | R18 吊装面板灯 | 项目特征] 1.名称:邦桥BQ-PB-031240 2.型号:详设计 [工作内容] 1.本体安装 | 套 | 318 | 10.5 | 3339 | 1.计量规则：按《重庆市建筑工程计价定额》（2018版）及其相关规定计算 | 10
15 | 单控单联照明暗开关 | [项目特征] 1.品牌：西门子致尚 2.规格:详设计 [工作内容] 1.本体安装 2.接线 | 个 | 43 | 10.5 | 451.5 | 1.计量规则：按《重庆市建筑工程计价定额》（2018版）及其相关规定计算 | 10
16 | 单控双联照明暗开关 | [项目特征] 1.品牌：西门子致尚 2.规格:详设计 [工作内容] 1.本体安装 2.接线 | 个 | 59 | 10.5 | 619.5 | 1.计量规则：按《重庆市建筑工程计价定额》（2018版）及其相关规定计算 | 10
17 | 单控三联照明暗开关 | [项目特征] 1.品牌：西门子致尚 2.规格:详设计 [工作内容] 1.本体安装 2.接线 | 个 | 33 | 10.5 | 346.5 | 1.计量规则：按《重庆市建筑工程计价定额》（2018版）及其相关规定计算 | 10
18 | 单控四联照明暗开关 | [项目特征] 1.品牌：西门子致尚 2.规格:详设计 [工作内容] 1.本体安装 2.接线 | 个 | 2 | 10.5 | 21 | 1.计量规则：按《重庆市建筑工程计价定额》（2018版）及其相关规定计算 | 10
19 | 双控三联照明暗开关 | [项目特征] 1.品牌：西门子致尚 2.规格:详设计 [工作内容] 1.本体安装 2.接线 | 个 | 29 | 10.5 | 304.5 | 1.计量规则：按《重庆市建筑工程计价定额》（2018版）及其相关规定计算 | 10
20 | 双控双联照明暗开关 | [项目特征] 1.品牌：西门子致尚 2.规格:详设计 [工作内容] 1.本体安装 2.接线 | 个 | 54 | 10.5 | 567 | 1.计量规则：按《重庆市建筑工程计价定额》（2018版）及其相关规定计算 | 10
21 | 双控单联照明暗开关 | [项目特征] 1.品牌：西门子致尚 2.规格:详设计 [工作内容] 1.本体安装 2.接线 | 个 | 11 | 10.5 | 115.5 | 1.计量规则：按《重庆市建筑工程计价定额》（2018版）及其相关规定计算 | 10
22 | 声光控开关 | [项目特征] 1.品牌：西门子致尚 2.规格:详设计 [工作内容] 1.本体安装 2.接线 | 个 | 36 | 10.5 | 378 | 1.计量规则：按《重庆市建筑工程计价定额》（2018版）及其相关规定计算 | 10
23 | 单相三孔连二孔暗插座 | [项目特征] 1.品牌：西门子致尚 2.规格:详设计 [工作内容] 1.本体安装 2.接线 | 个 | 786 | 10.5 | 8253 | 1.计量规则：按《重庆市建筑工程计价定额》（2018版）及其相关规定计算 | 10
24 | 单相三孔连二孔地面暗插座 | [项目特征] 1.品牌：西门子致尚 2.规格:详设计 [工作内容] 1.本体安装 2.接线 | 个 | 77 | 15.75 | 1212.75 | 1.计量规则：按《重庆市建筑工程计价定额》（2018版）及其相关规定计算 | 15
25 | 单相三孔连二孔防溅暗插座 | [项目特征] 1.品牌：西门子致尚 2.规格:详设计 [工作内容] 1.本体安装 2.接线 | 个 | 23 | 10.5 | 241.5 | 1.计量规则：按《重庆市建筑工程计价定额》（2018版）及其相关规定计算 | 10
26 | AP插座 | [项目特征] 1.品牌：西门子致尚 2.规格:详设计 [工作内容] 1.本体安装 2.接线 | 个 | 41 | 10.5 | 430.5 | 1.计量规则：按《重庆市建筑工程计价定额》（2018版）及其相关规定计算 | 10
27 | 开关插座盒 | 项目特征] 1.名称:接线盒 2.品牌:华朔 3.规格:满足设计及规范要求 4.安装形式:满足设计及规范要求 | 个 | 1195 | 5.25 | 6273.75 | 1.计量规则：按《重庆市建筑工程计价定额》（2018版）及其相关规定计算 | 5
28 | 灯具接线盒 | 项目特征] 1.名称:接线盒 2.品牌:华朔 3.规格:满足设计及规范要求 5.安装形式:满足设计及规范要求 | 个 | 1582 | 5.25 | 8305.5 | 1.计量规则：按《重庆市建筑工程计价定额》（2018版）及其相关规定计算 | 5
29 | 排风扇 | [项目特征] 1.名称:排风扇 2.品牌：欧野 [工作内容] 1.本体安装 | 台 | 38 | 52.5 | 1995 | 1.计量规则：按《重庆市建筑工程计价定额》（2018版）及其相关规定计算 | 50
30 | LEB局部等电位端子箱 | [项目特征] 1.名称:LEB端子箱 2.品牌：苏民电气TD28 [工作内容] 1.本体安装 | 台 | 11 | 84 | 924 | 1.计量规则：按《重庆市建筑工程计价定额》（2018版）及其相关规定计算 | 80
31 | 配管JDG20 | [项目特征] 1.品牌：华朔 1.材质:JDG管 2.规格:20 3.敷设方式:沿墙、沿顶 [工作内容] 1.电线管路敷设 2.砖墙开沟槽 3.接地 | m | 7096.2065 | 8.925 | 63333.643 | 1.计量规则：按《重庆市建筑工程计价定额》（2018版）及其相关规定计算 | 8.5
32 | 配管JDG25 | [项目特征] 1.品牌：华朔 1.材质:JDG管 2.规格:25 3.敷设方式:沿墙、沿顶 [工作内容] 1.电线管路敷设 2.砖墙开沟槽 3.接地 | m | 1100.556 | 8.925 | 9822.4623 | 1.计量规则：按《重庆市建筑工程计价定额》（2018版）及其相关规定计算 | 8.5
33 | 配管JDG32 | [项目特征] 1.品牌：华朔 1.材质:JDG管 2.规格:32 3.敷设方式:沿墙、沿顶 [工作内容] 1.电线管路敷设 2.砖墙开沟槽 3.接地 | m | 654.4035 | 8.925 | 5840.5512 | 1.计量规则：按《重庆市建筑工程计价定额》（2018版）及其相关规定计算 | 8.5
34 | 配管SC20 | [项目特征] 1.品牌：华朔 1.材质:SC管 2.规格:20 3.敷设方式:沿墙、沿顶 [工作内容] 1.电线管路敷设 2.砖墙开沟槽 3.接地 | m | 1424.502 | 8.925 | 12713.6804 | 1.计量规则：按《重庆市建筑工程计价定额》（2018版）及其相关规定计算 | 8.5
35 | 配管SC32 | [项目特征] 1.品牌：华朔 1.材质:SC管 2.规格:32 3.敷设方式:沿墙、沿顶 [工作内容] 1.电线管路敷设 2.砖墙开沟槽 3.接地 | m | 15.075 | 8.925 | 134.5444 | 1.计量规则：按《重庆市建筑工程计价定额》（2018版）及其相关规定计算 | 8.5
36 | 管内配线WDZC-BYJ-4 | [项目特征] 1.品牌：鸽皇 1.配线形式:配线 2.型号:WDZC-BYJ-4mm2 [工作内容] 1.配线 | m | 134.6085 | 2.1 | 282.6778 | 1.计量规则：按《重庆市建筑工程计价定额》（2018版）及其相关规定计算 | 2
37 | 线槽配线WDZC-BYJ-4 | [项目特征] 1.品牌：鸽皇 1.配线形式:配线 2.型号:WDZC-BYJ-4mm2 [工作内容] 1.配线 | m | 0.1215 | 2.1 | 0.25515 | 1.计量规则：按《重庆市建筑工程计价定额》（2018版）及其相关规定计算 | 2
38 | 管内配线WDZC-BYJ-2.5 | [项目特征] 1.品牌：鸽皇 1.配线形式:配线 2.型号:WDZC-BYJ-2.5mm2 [工作内容] 2.配线 | m | 28359.1025 | 2.1 | 59554.1153 | 1.计量规则：按《重庆市建筑工程计价定额》（2018版）及其相关规定计算 | 2
39 | 线槽配线WDZC-BYJ-2.5 | [项目特征] 1.品牌：鸽皇 1.配线形式:配线 2.型号:WDZC-BYJ-2.5mm2 [工作内容] 3.配线 | m | 6821.4285 | 2.1 | 14324.9999 | 1.计量规则：按《重庆市建筑工程计价定额》（2018版）及其相关规定计算 | 2
40 | 管内配线WDZB-BYJ-2.5 | [项目特征] 1.品牌：鸽皇 1.配线形式:配线 2.型号:WDZB-BYJ-2.5mm2 [工作内容] 4.配线 | m | 46.44 | 2.1 | 97.524 | 1.计量规则：按《重庆市建筑工程计价定额》（2018版）及其相关规定计算 | 2
41 | 管内配线WDZ-BYJ-2.5 | [项目特征] 1.品牌：鸽皇 1.配线形式:配线 2.型号:WDZ-BYJ-2.5mm2 [工作内容] 5.配线 | m | 457.7265 | 2.1 | 961.2256 | 1.计量规则：按《重庆市建筑工程计价定额》（2018版）及其相关规定计算 | 2
42 | 剔槽 |  | m | 748.44 | 18.9 | 14145.516 | 1.计量规则：按《重庆市建筑工程计价定额》（2018版）及其相关规定计算 | 18
六 | A区给排水 |  |  |  |  | 35025.7215
1 | PPR给水管DN15 | [项目特征] 1.材质、规格:PPR给水管DN15 2.品牌：雄塑 [工作内容] 1.管道安装 2.管件安装 3.压力试验 4.吹扫、冲洗 | m | 477.546 | 15.75 | 7521.3495 | 1.计量规则：按《重庆市建筑工程计价定额》（2018版）及其相关规定计算 | 15
2 | PPR给水管DN20 | [项目特征] 1.材质、规格:PPR给水管DN20 2.品牌：雄塑 [工作内容] 1.管道安装 2.管件安装 3.压力试验 4.吹扫、冲洗 | m | 34.008 | 15.75 | 535.626 | 1.计量规则：按《重庆市建筑工程计价定额》（2018版）及其相关规定计算 | 15
3 | PPR给水管DN25 | [项目特征] 1.材质、规格:PPR给水管DN25 2.品牌：雄塑 [工作内容] 1.管道安装 2.管件安装 3.压力试验 5.吹扫、冲洗 | m | 89.244 | 15.75 | 1405.593 | 1.计量规则：按《重庆市建筑工程计价定额》（2018版）及其相关规定计算 | 15
4 | PPR给水管DN40 | [项目特征] 1.材质、规格:PPR给水管DN40 2.品牌：雄塑 [工作内容] 1.管道安装 2.管件安装 3.压力试验 7.吹扫、冲洗 | m | 15.594 | 15.75 | 245.6055 | 1.计量规则：按《重庆市建筑工程计价定额》（2018版）及其相关规定计算 | 15
5 | PPR给水管DN50 | [项目特征] 1.材质、规格:PPR给水管DN50 2.品牌：雄塑 [工作内容] 1.管道安装 2.管件安装 3.压力试验 8.吹扫、冲洗 | m | 83.19 | 15.75 | 1310.2425 | 1.计量规则：按《重庆市建筑工程计价定额》（2018版）及其相关规定计算 | 15
6 | PP热水管DN15 | [项目特征] 1.材质、规格:PP热水管DN15 2.品牌：雄塑 [工作内容] 1.管道安装 2.管件安装 3.压力试验 9.吹扫、冲洗 | m | 21.786 | 15.75 | 343.1295 | 1.计量规则：按《重庆市建筑工程计价定额》（2018版）及其相关规定计算 | 15
7 | PP热水管DN20 | [项目特征] 1.材质、规格:PP热水管DN20 2.品牌：雄塑 [工作内容] 1.管道安装 2.管件安装 3.压力试验 10.吹扫、冲洗 | m | 1.35 | 15.75 | 21.2625 | 1.计量规则：按《重庆市建筑工程计价定额》（2018版）及其相关规定计算 | 15
8 | PVC排水管DN50 | [项目特征] 1.安装部位:室内 2.品牌:雄塑 3.材质、规格:PVC排水管DN50 4.连接形式:承插粘接 5.压力试验及吹、洗设计要求:满足设计及规范要求 | m | 51.45 | 15.75 | 810.3375 | 1.计量规则：按《重庆市建筑工程计价定额》（2018版）及其相关规定计算 | 15
9 | PVC排水管DN75 | [项目特征] 1.安装部位:室内 2.品牌:雄塑 3.材质、规格:PVC排水管DN75 4.连接形式:承插粘接 5.压力试验及吹、洗设计要求:满足设计及规范要求 | m | 112.368 | 15.75 | 1769.796 | 1.计量规则：按《重庆市建筑工程计价定额》（2018版）及其相关规定计算 | 15
10 | PVC排水管DN100 | [项目特征] 1.安装部位:室内 2.品牌:雄塑 3.材质、规格:PVC排水管DN100 4.连接形式:承插粘接 6.压力试验及吹、洗设计要求:满足设计及规范要求 | m | 229.986 | 15.75 | 3622.2795 | 1.计量规则：按《重庆市建筑工程计价定额》（2018版）及其相关规定计算 | 15
11 | 截止阀DN20 | [项目特征] 1.材质:截止阀DN20 2.品牌：雄塑 [工作内容] 1.安装 2.调试 | 个 | 1 | 10.5 | 10.5 | 1.计量规则：按《重庆市建筑工程计价定额》（2018版）及其相关规定计算 | 10
12 | 截止阀DN50 | [项目特征] 1.材质:截止阀DN50 2.品牌：雄塑 [工作内容] 1.安装 2.调试 | 个 | 2 | 10.5 | 21 | 1.计量规则：按《重庆市建筑工程计价定额》（2018版）及其相关规定计算 | 10
13 | 不锈钢地漏DN50 | [项目特征] 1.名称:不锈钢地漏DN50 2.品牌、材质：九牧9210 3.型号、规格:DN50 4.安装方式:满足设计及规范要求 | 个 | 4 | 10.5 | 42 | 1.计量规则：按《重庆市建筑工程计价定额》（2018版）及其相关规定计算 | 10
14 | 不锈钢地漏DN75 | [项目特征] 1.名称:不锈钢地漏DN75 2.品牌、材质：九牧9210 3.型号、规格:DN75 4.安装方式:满足设计及规范要求 | 个 | 19 | 10.5 | 199.5 | 1.计量规则：按《重庆市建筑工程计价定额》（2018版）及其相关规定计算 | 10
15 | 清扫口DN100 | [项目特征] 1.品牌：雄塑 2.型号、规格:DN100 3.安装方式:满足设计及规范要求 | 个 | 20 | 10.5 | 210 | 1.计量规则：按《重庆市建筑工程计价定额》（2018版）及其相关规定计算 | 10
16 | 洗脸盆 | [项目特征] 1.规格、类型:洗脸盆四维SC9802,龙头四维SF02114CP,弹跳去水SD1502CP,下水软管Q824,高压管SD1605CP [工作内容] 1.器具安装 2.附件安装 | 组 | 36 | 84 | 3024 | 1.计量规则：按《重庆市建筑工程计价定额》（2018版）及其相关规定计算 | 80
17 | 洗脸盆（壁挂式） | [项目特征] 1.规格、类型:洗脸盆四维SC7003,龙头四维SF02114CP,弹跳去水SD1502CP,下水软管Q824,高压管SD1605CP [工作内容] 1.器具安装 2.附件安装 | 组 | 1 | 84 | 84 | 1.计量规则：按《重庆市建筑工程计价定额》（2018版）及其相关规定计算 | 80
18 | 感应式小便器 | [项目特征] 1.规格、类型:小便器四维SC5005,感应器SD204-AC [工作内容] 1.器具安装 2.附件安装 | 组 | 29 | 136.5 | 3958.5 | 1.计量规则：按《重庆市建筑工程计价定额》（2018版）及其相关规定计算 | 130
19 | 蹲便器 | [项目特征] 1.规格、类型:蹲便器四维SC6022Q,脚踏阀四维SD2210CP,高压管SD1605CP [工作内容] 1.器具安装 2.附件安装 | 组 | 64 | 126 | 8064 | 1.计量规则：按《重庆市建筑工程计价定额》（2018版）及其相关规定计算 | 120
20 | 10L厨宝 | [项目特征] 1.规格、类型:海尔ES10U [工作内容] 1.器具安装 2.附件安装 | 台 | 6 | 63 | 378 | 1.计量规则：按《重庆市建筑工程计价定额》（2018版）及其相关规定计算 | 60
21 | 5L厨宝 | [项目特征] 1.规格、类型:海尔EC5U [工作内容] 1.器具安装 2.附件安装 | 台 | 14 | 63 | 882 | 1.计量规则：按《重庆市建筑工程计价定额》（2018版）及其相关规定计算 | 60
22 | 拖帕池 | [项目特征] 1.规格、类型:拖帕池四维SC8001,龙头SD1402CP [工作内容] 1.器具安装 2.附件安装 | 组 | 6 | 52.5 | 315 | 1.计量规则：按《重庆市建筑工程计价定额》（2018版）及其相关规定计算 | 50
23 | 坐便器 | [项目特征] 1.规格、类型:坐便器四维SC2003A,高压管SD1605CP [工作内容] 1.器具安装 2.附件安装 | 组 | 2 | 126 | 252 | 1.计量规则：按《重庆市建筑工程计价定额》（2018版）及其相关规定计算 | 120
七 | B区给排水 |  |  |  |  | 22727.481
1 | PPR给水管DN15 | [项目特征] 1.材质、规格:PPR给水管DN15 2.品牌：雄塑 [工作内容] 1.管道安装 2.管件安装 3.压力试验 4.吹扫、冲洗 | m | 318.364 | 15.75 | 5014.233 | 1.计量规则：按《重庆市建筑工程计价定额》（2018版）及其相关规定计算 | 15
2 | PPR给水管DN20 | [项目特征] 1.材质、规格:PPR给水管DN20 2.品牌：雄塑 [工作内容] 1.管道安装 2.管件安装 3.压力试验 4.吹扫、冲洗 | m | 22.672 | 15.75 | 357.084 | 1.计量规则：按《重庆市建筑工程计价定额》（2018版）及其相关规定计算 | 15
3 | PPR给水管DN25 | [项目特征] 1.材质、规格:PPR给水管DN25 2.品牌：雄塑 [工作内容] 1.管道安装 2.管件安装 3.压力试验 5.吹扫、冲洗 | m | 59.496 | 15.75 | 937.062 | 1.计量规则：按《重庆市建筑工程计价定额》（2018版）及其相关规定计算 | 15
4 | PPR给水管DN40 | [项目特征] 1.材质、规格:PPR给水管DN40 2.品牌：雄塑 [工作内容] 1.管道安装 2.管件安装 3.压力试验 7.吹扫、冲洗 | m | 10.396 | 15.75 | 163.737 | 1.计量规则：按《重庆市建筑工程计价定额》（2018版）及其相关规定计算 | 15
5 | PPR给水管DN50 | [项目特征] 1.材质、规格:PPR给水管DN50 2.品牌：雄塑 [工作内容] 1.管道安装 2.管件安装 3.压力试验 8.吹扫、冲洗 | m | 55.46 | 15.75 | 873.495 | 1.计量规则：按《重庆市建筑工程计价定额》（2018版）及其相关规定计算 | 15
6 | PP热水管DN15 | [项目特征] 1.材质、规格:PP热水管DN15 2.品牌：雄塑 [工作内容] 1.管道安装 2.管件安装 3.压力试验 9.吹扫、冲洗 | m | 14.524 | 15.75 | 228.753 | 1.计量规则：按《重庆市建筑工程计价定额》（2018版）及其相关规定计算 | 15
7 | PP热水管DN20 | [项目特征] 1.材质、规格:PP热水管DN20 2.品牌：雄塑 [工作内容] 1.管道安装 2.管件安装 3.压力试验 10.吹扫、冲洗 | m | 0.9 | 15.75 | 14.175 | 1.计量规则：按《重庆市建筑工程计价定额》（2018版）及其相关规定计算 | 15
8 | PVC排水管DN50 | [项目特征] 1.安装部位:室内 2.品牌:雄塑 3.材质、规格:PVC排水管DN50 4.连接形式:承插粘接 5.压力试验及吹、洗设计要求:满足设计及规范要求 | m | 34.3 | 15.75 | 540.225 | 1.计量规则：按《重庆市建筑工程计价定额》（2018版）及其相关规定计算 | 15
9 | PVC排水管DN75 | [项目特征] 1.安装部位:室内 2.品牌:雄塑 3.材质、规格:PVC排水管DN75 4.连接形式:承插粘接 5.压力试验及吹、洗设计要求:满足设计及规范要求 | m | 74.912 | 15.75 | 1179.864 | 1.计量规则：按《重庆市建筑工程计价定额》（2018版）及其相关规定计算 | 15
10 | PVC排水管DN100 | [项目特征] 1.安装部位:室内 2.品牌:雄塑 3.材质、规格:PVC排水管DN100 4.连接形式:承插粘接 6.压力试验及吹、洗设计要求:满足设计及规范要求 | m | 153.324 | 15.75 | 2414.853 | 1.计量规则：按《重庆市建筑工程计价定额》（2018版）及其相关规定计算 | 15
11 | 截止阀DN50 | [项目特征] 1.材质:截止阀DN50 2.品牌：雄塑 [工作内容] 1.安装 2.调试 | 个 | 1 | 10.5 | 10.5 | 1.计量规则：按《重庆市建筑工程计价定额》（2018版）及其相关规定计算 | 10
12 | 不锈钢地漏DN50 | [项目特征] 1.名称:不锈钢地漏DN50 2.品牌、材质：九牧9210 3.型号、规格:DN50 4.安装方式:满足设计及规范要求 | 个 | 2 | 10.5 | 21 | 1.计量规则：按《重庆市建筑工程计价定额》（2018版）及其相关规定计算 | 10
13 | 不锈钢地漏DN75 | [项目特征] 1.名称:不锈钢地漏DN75 2.品牌、材质：九牧9210 3.型号、规格:DN75 4.安装方式:满足设计及规范要求 | 个 | 12 | 10.5 | 126 | 1.计量规则：按《重庆市建筑工程计价定额》（2018版）及其相关规定计算 | 10
14 | 清扫口DN100 | [项目特征] 1.品牌：雄塑 2.型号、规格:DN100 3.安装方式:满足设计及规范要求 | 个 | 12 | 10.5 | 126 | 1.计量规则：按《重庆市建筑工程计价定额》（2018版）及其相关规定计算 | 10
15 | 洗脸盆 | [项目特征] 1.规格、类型:洗脸盆四维SC9802,龙头四维SF02114CP,弹跳去水SD1502CP,下水软管Q824,高压管SD1605CP [工作内容] 1.器具安装 2.附件安装 | 组 | 23 | 84 | 1932 | 1.计量规则：按《重庆市建筑工程计价定额》（2018版）及其相关规定计算 | 80
16 | 感应式小便器 | [项目特征] 1.规格、类型:小便器四维SC5005,感应器SD204-AC [工作内容] 1.器具安装 2.附件安装 | 组 | 18 | 136.5 | 2457 | 1.计量规则：按《重庆市建筑工程计价定额》（2018版）及其相关规定计算 | 130
17 | 蹲便器 | [项目特征] 1.规格、类型:蹲便器四维SC6022Q,脚踏阀四维SD2210CP,高压管SD1605CP [工作内容] 1.器具安装 2.附件安装 | 组 | 42 | 126 | 5292 | 1.计量规则：按《重庆市建筑工程计价定额》（2018版）及其相关规定计算 | 120
18 | 10L厨宝 | [项目特征] 1.规格、类型:海尔ES10U [工作内容] 1.器具安装 2.附件安装 | 台 | 4 | 63 | 252 | 1.计量规则：按《重庆市建筑工程计价定额》（2018版）及其相关规定计算 | 60
19 | 5L厨宝 | [项目特征] 1.规格、类型:海尔EC5U [工作内容] 1.器具安装 2.附件安装 | 台 | 8 | 63 | 504 | 1.计量规则：按《重庆市建筑工程计价定额》（2018版）及其相关规定计算 | 60
20 | 拖帕池 | [项目特征] 1.规格、类型:拖帕池四维SC8001,龙头SD1402CP [工作内容] 1.器具安装 2.附件安装 | 组 | 3 | 52.5 | 157.5 | 1.计量规则：按《重庆市建筑工程计价定额》（2018版）及其相关规定计算 | 50
21 | 坐便器 | [项目特征] 1.规格、类型:坐便器四维SC2003A,高压管SD1605CP [工作内容] 1.器具安装 2.附件安装 | 组 | 1 | 126 | 126 | 1.计量规则：按《重庆市建筑工程计价定额》（2018版）及其相关规定计算 | 120
八 | 厨房电气 |  |  |  |  | 19666.0275
1 | 单控单联照明暗开关 | [项目特征] 1.名称:单控单联照明暗开关 2.规格:详设计 [工作内容] 1.本体安装 2.接线 | 个 | 9 | 10.5 | 94.5 | 1.计量规则：按《重庆市建筑工程计价定额》（2018版）及其相关规定计算 | 10
2 | 防溅型单相三孔连二孔暗插座 | [项目特征] 1.名称:防溅型单相三孔连二孔暗插座 2.规格:详设计 [工作内容] 1.本体安装 2.接线 | 个 | 35 | 10.5 | 367.5 | 1.计量规则：按《重庆市建筑工程计价定额》（2018版）及其相关规定计算 | 10
3 | 防溅型单相三孔暗插座 | [项目特征] 1.名称:防溅型单相三孔暗插座 2.规格:详设计 [工作内容] 1.本体安装 2.接线 | 个 | 11 | 10.5 | 115.5 | 1.计量规则：按《重庆市建筑工程计价定额》（2018版）及其相关规定计算 | 10
4 | 开关插座盒 | [项目特征] 1.名称:开关插座盒 2.规格:详设计 [工作内容] 1.本体安装 2.接线 | 个 | 70 | 5.25 | 367.5 | 1.计量规则：按《重庆市建筑工程计价定额》（2018版）及其相关规定计算 | 5
5 | 照明金属线槽SR300x100mm | [项目特征] 1.材质:金属 2.规格:金属线槽SR300x100mm [工作内容] 1.本体安装 2.补刷(喷)油漆 | m | 14.93 | 31.5 | 470.295 | 1.计量规则：按《重庆市建筑工程计价定额》（2018版）及其相关规定计算 | 30
6 | 照明金属线槽SR400x100mm | [项目特征] 1.材质:金属 2.规格:金属线槽SR400x100mm [工作内容] 1.本体安装 2.补刷(喷)油漆 | m | 23.12 | 31.5 | 728.28 | 1.计量规则：按《重庆市建筑工程计价定额》（2018版）及其相关规定计算 | 30
7 | 支架 | [项目特征] 1.名称:桥架支吊架 2.材质:综合考虑 3.规格:综合考虑 4.刷油要求:手工除轻绣、防锈漆2遍，调和漆2遍 | kg | 30.72 | 3.675 | 112.896 | 1.计量规则：按《重庆市建筑工程计价定额》（2018版）及其相关规定计算 | 3.5
8 | 配管SC20 | [项目特征] 1.材质:SC管 2.规格:20 3.敷设方式:沿墙、沿顶 [工作内容] 1.电线管路敷设 2.砖墙开沟槽 3.接地 | m | 467.62 | 8.925 | 4173.5085 | 1.计量规则：按《重庆市建筑工程计价定额》（2018版）及其相关规定计算 | 8.5
9 | 配管SC25 | [项目特征] 1.材质:SC管 2.规格:25 3.敷设方式:沿墙、沿顶 [工作内容] 1.电线管路敷设 2.砖墙开沟槽 4.接地 | m | 80.48 | 8.925 | 718.284 | 1.计量规则：按《重庆市建筑工程计价定额》（2018版）及其相关规定计算 | 8.5
10 | 配管SC32 | [项目特征] 1.材质:SC管 2.规格:32 3.敷设方式:沿墙、沿顶 [工作内容] 1.电线管路敷设 2.砖墙开沟槽 5.接地 | m | 101.2 | 8.925 | 903.21 | 1.计量规则：按《重庆市建筑工程计价定额》（2018版）及其相关规定计算 | 8.5
11 | 配管SC40 | [项目特征] 1.材质:SC管 2.规格:40 3.敷设方式:沿墙、沿顶 [工作内容] 1.电线管路敷设 2.砖墙开沟槽 6.接地 | m | 37.27 | 8.925 | 332.6347 | 1.计量规则：按《重庆市建筑工程计价定额》（2018版）及其相关规定计算 | 8.5
12 | 配管SC50 | [项目特征] 1.材质:SC管 2.规格:50 3.敷设方式:沿墙、沿顶 [工作内容] 1.电线管路敷设 2.砖墙开沟槽 7.接地 | m | 79.78 | 8.925 | 712.0365 | 1.计量规则：按《重庆市建筑工程计价定额》（2018版）及其相关规定计算 | 8.5
13 | 配管SC70 | [项目特征] 1.材质:SC管 2.规格:70 3.敷设方式:沿墙、沿顶 [工作内容] 1.电线管路敷设 2.砖墙开沟槽 8.接地 | m | 30.13 | 8.925 | 268.9103 | 1.计量规则：按《重庆市建筑工程计价定额》（2018版）及其相关规定计算 | 8.5
14 | 电力电缆WDZB-YJY-3X2.5 | [项目特征] 1.名称:电力电缆 2.型号:电力电缆WDZB-YJY-3X2.5 [工作内容] 1.配线 | m | 647.87 | 8.925 | 5782.2397 | 1.计量规则：按《重庆市建筑工程计价定额》（2018版）及其相关规定计算 | 8.5
15 | 电力电缆WDZB-YJY-5X2.5 | [项目特征] 1.名称:电力电缆 2.型号：电力电缆WDZB-YJY-5X2.5 [工作内容] 1.配线 | m | 60.79 | 8.925 | 542.5507 | 1.计量规则：按《重庆市建筑工程计价定额》（2018版）及其相关规定计算 | 8.5
16 | 电力电缆WDZB-YJY-3X4 | [项目特征] 1.名称:电力电缆 2.型号：电力电缆WDZB-YJY-3X4 [工作内容] 1.配线 | m | 104.5 | 8.925 | 932.6625 | 1.计量规则：按《重庆市建筑工程计价定额》（2018版）及其相关规定计算 | 8.5
17 | 电力电缆WDZB-YJY-5X10 | [项目特征] 1.名称:电力电缆 2.型号：电力电缆WDZB-YJY-5X10 [工作内容] 1.配线 | m | 63.45 | 8.925 | 566.2912 | 1.计量规则：按《重庆市建筑工程计价定额》（2018版）及其相关规定计算 | 8.5
18 | 电力电缆WDZB-YJY-5X6 | [项目特征] 1.名称:电力电缆 2.型号：电力电缆WDZB-YJY-5X6 [工作内容] 1.配线 | m | 67.11 | 8.925 | 598.9568 | 1.计量规则：按《重庆市建筑工程计价定额》（2018版）及其相关规定计算 | 8.5
19 | 电力电缆WDZB-YJY-4X35+1X16 | [项目特征] 1.名称:电力电缆 2.型号：电力电缆WDZB-YJY-4X35+1X16 [工作内容] 1.配线 | m | 37.29 | 8.925 | 332.8132 | 1.计量规则：按《重庆市建筑工程计价定额》（2018版）及其相关规定计算 | 8.5
20 | 电力电缆头WDZB-YJY-4X35+1X16 | [项目特征] 1.名称:电力电缆头 2.型号、规格:WDZB-YJY-4X35+1X16 3.材质、类型:铜芯/热缩式 4.安装部位:综合考虑 5.电压等级(kV):综合考虑 | 个 | 4 | 31.5 | 126 | 1.计量规则：按《重庆市建筑工程计价定额》（2018版）及其相关规定计算 | 30
21 | 电力电缆WDZB-YJY-4X70+1X35 | [项目特征] 1.名称:电力电缆 2.型号：电力电缆WDZB-YJY-4X70+1X35 [工作内容] 1.配线 | m | 26.95 | 8.925 | 240.5288 | 1.计量规则：按《重庆市建筑工程计价定额》（2018版）及其相关规定计算 | 8.5
22 | 电力电缆头WDZB-YJY-4X70+1X35 | [项目特征] 1.名称:电力电缆头 2.型号、规格:WDZB-YJY-4X70+1X35 3.材质、类型:铜芯/热缩式 4.安装部位:综合考虑 5.电压等级(kV):综合考虑 | 个 | 2 | 31.5 | 63 | 1.计量规则：按《重庆市建筑工程计价定额》（2018版）及其相关规定计算 | 30
23 | 电力电缆WDZB-YJY-4X50+1X25 | [项目特征] 1.名称:电力电缆 2.型号：电力电缆WDZB-YJY-4X50+1X25 [工作内容] 1.配线 | m | 16.23 | 8.925 | 144.8527 | 1.计量规则：按《重庆市建筑工程计价定额》（2018版）及其相关规定计算 | 8.5
24 | 电力电缆头WDZB-YJY-4X50+1X25 | [项目特征] 1.名称:电力电缆头 2.型号、规格:WDZB-YJY-4X50+1X25 3.材质、类型:铜芯/热缩式 4.安装部位:综合考虑 5.电压等级(kV):综合考虑 | 个 | 2 | 31.5 | 63 | 1.计量规则：按《重庆市建筑工程计价定额》（2018版）及其相关规定计算 | 30
25 | 电力电缆WDZB-YJY-5X16 | [项目特征] 1.名称:电力电缆 2.型号：电力电缆WDZB-YJY-5X16 [工作内容] 1.配线 | m | 23.66 | 8.925 | 211.1655 | 1.计量规则：按《重庆市建筑工程计价定额》（2018版）及其相关规定计算 | 8.5
26 | 电力电缆头WDZB-YJY-5X16 | [项目特征] 1.名称:电力电缆头 2.型号、规格:WDZB-YJY-5X16 3.材质、类型:铜芯/热缩式 4.安装部位:综合考虑 5.电压等级(kV):综合考虑 | 个 | 4 | 31.5 | 126 | 1.计量规则：按《重庆市建筑工程计价定额》（2018版）及其相关规定计算 | 30
27 | 电力电缆WDZB-YJY-4X25+1X16 | [项目特征] 1.名称:电力电缆 2.型号：电力电缆WDZB-YJY-4X25+1X16 [工作内容] 1.配线 | m | 27.83 | 8.925 | 248.3827 | 1.计量规则：按《重庆市建筑工程计价定额》（2018版）及其相关规定计算 | 8.5
28 | 电力电缆头WDZB-YJY-4X25+1X16 | [项目特征] 1.名称:电力电缆头 2.型号、规格:WDZB-YJY-4X25+1X16 3.材质、类型:铜芯/热缩式 4.安装部位:综合考虑 5.电压等级(kV):综合考虑 | 个 | 2 | 31.5 | 63 | 1.计量规则：按《重庆市建筑工程计价定额》（2018版）及其相关规定计算 | 30
29 | 电力电缆WDZB-YJY-3X25+2X16 | [项目特征] 1.名称:电力电缆 2.型号：电力电缆WDZB-YJY-3X25+2X16 [工作内容] 1.配线 | m | 22.02 | 8.925 | 196.5285 | 1.计量规则：按《重庆市建筑工程计价定额》（2018版）及其相关规定计算 | 8.5
30 | 电力电缆头WDZB-YJY-3X25+2X16 | [项目特征] 1.名称:电力电缆头 2.型号、规格:WDZB-YJY-3X25+2X16 3.材质、类型:铜芯/热缩式 4.安装部位:综合考虑 5.电压等级(kV):综合考虑 | 个 | 2 | 31.5 | 63 | 1.计量规则：按《重庆市建筑工程计价定额》（2018版）及其相关规定计算 | 30
九 | 厨房给排水 |  |  |  |  | 4374.51
1 | PPR给水管DN15 | [项目特征] 1.材质、规格:PPR给水管DN15 2.品牌：雄塑 [工作内容] 1.管道安装 2.管件安装 3.压力试验 4.吹扫、冲洗 | m | 81.51 | 15.75 | 1283.7825 | 1.计量规则：按《重庆市建筑工程计价定额》（2018版）及其相关规定计算 | 15
2 | PPR给水管DN20 | [项目特征] 1.材质、规格:PPR给水管DN20 2.品牌：雄塑 [工作内容] 1.管道安装 2.管件安装 3.压力试验 4.吹扫、冲洗 | m | 24.75 | 15.75 | 389.8125 | 1.计量规则：按《重庆市建筑工程计价定额》（2018版）及其相关规定计算 | 15
3 | PPR给水管DN25 | [项目特征] 1.材质、规格:PPR给水管DN25 2.品牌：雄塑 [工作内容] 1.管道安装 2.管件安装 3.压力试验 5.吹扫、冲洗 | m | 18.32 | 15.75 | 288.54 | 1.计量规则：按《重庆市建筑工程计价定额》（2018版）及其相关规定计算 | 15
4 | PPR给水管DN32 | [项目特征] 1.材质、规格:PPR给水管DN32 2.品牌：雄塑 [工作内容] 1.管道安装 2.管件安装 3.压力试验 6.吹扫、冲洗 | m | 8.83 | 15.75 | 139.0725 | 1.计量规则：按《重庆市建筑工程计价定额》（2018版）及其相关规定计算 | 15
5 | PPR给水管DN40 | [项目特征] 1.材质、规格:PPR给水管DN40 2.品牌：雄塑 [工作内容] 1.管道安装 2.管件安装 3.压力试验 7.吹扫、冲洗 | m | 10.79 | 15.75 | 169.9425 | 1.计量规则：按《重庆市建筑工程计价定额》（2018版）及其相关规定计算 | 15
6 | PPR给水管DN50 | [项目特征] 1.材质、规格:PPR给水管DN50 2.品牌：雄塑 [工作内容] 1.管道安装 2.管件安装 3.压力试验 8.吹扫、冲洗 | m | 13.24 | 15.75 | 208.53 | 1.计量规则：按《重庆市建筑工程计价定额》（2018版）及其相关规定计算 | 15
7 | PP热水管DN15 | [项目特征] 1.材质、规格:PP热水管DN15 2.品牌：雄塑 [工作内容] 1.管道安装 2.管件安装 3.压力试验 9.吹扫、冲洗 | m | 5.62 | 15.75 | 88.515 | 1.计量规则：按《重庆市建筑工程计价定额》（2018版）及其相关规定计算 | 15
8 | PP热水管DN20 | [项目特征] 1.材质、规格:PP热水管DN20 2.品牌：雄塑 [工作内容] 1.管道安装 2.管件安装 3.压力试验 10.吹扫、冲洗 | m | 7.2 | 15.75 | 113.4 | 1.计量规则：按《重庆市建筑工程计价定额》（2018版）及其相关规定计算 | 15
9 | PP热水管DN25 | [项目特征] 1.材质、规格:PP热水管DN25 2.品牌：雄塑 [工作内容] 1.管道安装 2.管件安装 3.压力试验 11.吹扫、冲洗 | m | 4.4 | 15.75 | 69.3 | 1.计量规则：按《重庆市建筑工程计价定额》（2018版）及其相关规定计算 | 15
10 | PVC排水管DN75 | [项目特征] 1.安装部位:室内 2.品牌:雄塑 3.材质、规格:PVC排水管DN75 4.连接形式:承插粘接 5.压力试验及吹、洗设计要求:满足设计及规范要求 | m | 11.75 | 15.75 | 185.0625 | 1.计量规则：按《重庆市建筑工程计价定额》（2018版）及其相关规定计算 | 15
11 | PVC排水管DN100 | [项目特征] 1.安装部位:室内 2.品牌:雄塑 3.材质、规格:PVC排水管DN100 4.连接形式:承插粘接 6.压力试验及吹、洗设计要求:满足设计及规范要求 | m | 10.94 | 15.75 | 172.305 | 1.计量规则：按《重庆市建筑工程计价定额》（2018版）及其相关规定计算 | 15
12 | PVC排水管DN150 | [项目特征] 1.安装部位:室内 2.品牌:雄塑 3.材质、规格:PVC排水管DN150 4.连接形式:承插粘接 7.压力试验及吹、洗设计要求:满足设计及规范要求 | m | 37.73 | 15.75 | 594.2475 | 1.计量规则：按《重庆市建筑工程计价定额》（2018版）及其相关规定计算 | 15
13 | 截止阀DN20 | [项目特征] 1.材质:截止阀DN20 2.品牌：雄塑 [工作内容] 1.安装 2.调试 | 个 | 1 | 10.5 | 10.5 | 1.计量规则：按《重庆市建筑工程计价定额》（2018版）及其相关规定计算 | 10
14 | 截止阀DN32 | [项目特征] 1.材质:截止阀DN32 2.品牌：雄塑 [工作内容] 1.安装 2.调试 | 个 | 2 | 10.5 | 21 | 1.计量规则：按《重庆市建筑工程计价定额》（2018版）及其相关规定计算 | 10
15 | 自动排气阀DN15 | [项目特征] 1.材质:自动排气阀DN15 2.品牌:雄塑 3.安装方式:满足设计及规范要求 | 个 | 1 | 10.5 | 10.5 | 1.计量规则：按《重庆市建筑工程计价定额》（2018版）及其相关规定计算 | 10
16 | 不锈钢地漏DN75 | [项目特征] 1.名称:不锈钢地漏DN75 2.品牌、材质：九牧9210 3.型号、规格:DN75 4.安装方式:满足设计及规范要求 | 个 | 25 | 10.5 | 262.5 | 1.计量规则：按《重庆市建筑工程计价定额》（2018版）及其相关规定计算 | 10
17 | P型地漏DN150 | [项目特征] 1.名称:P型地漏DN50 2.品牌、材质：雄塑 3.型号、规格:DN50 4.安装方式:满足设计及规范要求 | 个 | 15 | 10.5 | 157.5 | 1.计量规则：按《重庆市建筑工程计价定额》（2018版）及其相关规定计算 | 10
18 | 不锈钢地漏DN150 | [项目特征] 1.名称:不锈钢地漏DN150 2.品牌、材质:雄塑 不锈钢 3.型号、规格:DN150 4.安装方式:满足设计及规范要求 | 个 | 1 | 10.5 | 10.5 | 1.计量规则：按《重庆市建筑工程计价定额》（2018版）及其相关规定计算 | 10
19 | 清扫口DN100 | [项目特征] 1.品牌：雄塑 2.型号、规格:DN100 3.安装方式:满足设计及规范要求 | 个 | 2 | 10.5 | 21 | 1.计量规则：按《重庆市建筑工程计价定额》（2018版）及其相关规定计算 | 10
20 | 清扫口DN150 | [项目特征] 1.品牌：雄塑 2.型号、规格:DN150 3.安装方式:满足设计及规范要求 | 个 | 1 | 10.5 | 10.5 | 1.计量规则：按《重庆市建筑工程计价定额》（2018版）及其相关规定计算 | 10
21 | 柔性防水套管DN100 | 雄塑[项目特征] 1.名称、类型:柔性防水套管DN100 2.规格:DN150 3.填料材质:满足设计及规范要求 | 个 | 1 | 84 | 84 | 1.计量规则：按《重庆市建筑工程计价定额》（2018版）及其相关规定计算 | 80
22 | 柔性防水套管DN150 | 雄塑[项目特征] 1.名称、类型:柔性防水套管DN150 2.规格:DN150 3.填料材质:满足设计及规范要求 | 个 | 1 | 84 | 84 | 1.计量规则：按《重庆市建筑工程计价定额》（2018版）及其相关规定计算 | 80
十 | 其它 |  |  |  |  | 334523.7
1 | 收边收口（收尾）费用 |  | m2 | 21239.6 | 15.75 | 334523.7 | 1.计量规则：按《重庆市建筑工程计价定额》（2018版）及其相关规定计算 | 15
十一 | 措施费 |  |  |  |  | 381579.555
1 | 满堂脚手架（基本层） |  | m2 | 21239.6 | 17.85 | 379126.86 | 1.计量规则：按《重庆市建筑工程计价定额》（2018版）及其相关规定计算 | 17
2 | 满堂脚手架（增加层1.2m） |  | m2 | 667.4 | 3.675 | 2452.695 | 1.计量规则：按《重庆市建筑工程计价定额》（2018版）及其相关规定计算 | 3.5
十二 | 其它费用 |  |  |  |  | 1738074.2579
1 | 安全、文明施工费 | 1.按照《重庆市建筑工程计价定额》（2018版）的相关规定及其配套文件中所规定的安全文明施工费组成的所有费用 | 元 | 7150214.9825 | 3.59% | 256692.7179 | 1.计价基数：装饰工程+电气设备安装工程+给排水工程+措施费
2 | 管理费 | 1.办公费用、宿舍空调、生活区水电、门卫等费用 2.现场管理员、塔吊操作工、指挥工、勤杂工等辅助人员工资及生活费用 | 元 | 7406907.7004 | 12% | 888828.924 | 1.计价基数：装饰工程+电气设备安装工程+给排水工程+措施费+安全文明施工费
3 | 利润 |  | 元 | 7406907.7004 | 8% | 592552.616 | 1.计价基数：装饰工程+电气设备安装工程+给排水工程+措施费+安全文明施工费
十三 | 税前造价 | 主体工程+其他费用 | 元 |  |  | 8888289.2404
十四 | 税金 | 增值税及附加 | 元 | 8888289.2404 | 9% | 799946.0316 | 1.计价基数：税前造价
十五 | 总价（税前造价+税金） |  |  |  |  | 9688235.2721
说明： 1、本清单综合单价包括（除甲供材料及设备外）但不限于：人工费、检测配合人工费；辅助材料费；小型机具费（水钻、空压机、料斗、磨儿机、钢筋制作设备等）；进度、质量保证措施费、管理费、利润等一切费用。 2、本工程为综合单价包干，不因任何原因调整。 3、本工程项目增值税税金以中标人实际开具的增值税专用发票按实计取，如中标人填报税率与实际开票税率不一致，以实际开票税率为准。 4、本工程安全文明施工费暂定256692.72元。结算时以主体工程的税前合价为基数按3.59%的比例计取。 5、甲供材料及设备内容：详附件一、附件二、附件三。
Note on B239: Administrator 未提供材料价格，暂借用借用R13面板灯
Note on B245: Administrator: 未提供材料价格 暂按2200计入
Note on B246: Administrator: 未提供材料价格，暂按照R5嵌入式双头筒灯计入

## 甲供主要材料
附件一
西北工业大学科创中心教学科研基地室内装修工程 项目 甲供主材料明细表
项目名称：西北工业大学科创中心教学科研基地室内装修工程劳务分包合同
序号 | 材料名称 | 规格、型号 | 单位 | 材料用量 （暂估） | 备注
1 | 实木套装门 | 五金：坚朗 品牌：向阳 | m2
2 | 装饰板 | 向阳 | m2
3 | 成品钛合金玻璃门 | 玻璃品种、厚度:10mm厚超白磨砂玻璃（信义）五金：坚朗 | m2
4 | 不锈钢 |  | m2
5 | 陶瓷薄板 |  | m2
6 | 瓷砖 | 麦高、博宝 | m2
7 | 1.2mm厚抗指纹钢质套装门(201#不锈钢） | 五金：坚朗 | m2
8 | JS防水涂料 | 卓宝 | kg
9 | 地毯 | 道成、大于、海马 | m2
10 | 防静电地板 | 全钢防静电地板 | m2
11 | 成品实木板楼梯面层 | 成品20mm厚实木踏步 | m2
12 | 石材 | 20mm厚进口云朵拉灰大理石 | m2
13 | 成品伸缩缝 | 铝合金成品伸缩缝 | m
14 | 拉丝不锈钢 | 实验室玻璃幕墙插座地台 | m
15 | 面包砖 | 150*75面包砖 | m2
16 | 背漆玻璃墙面 | 10mm厚超白烤漆玻璃（信义） | m2
17 | 穿孔吸音板墙面 | 12mm厚穿孔吸音板（向阳） | m2
18 | 铝板(白色)防火卷帘墙面 | 白色铝板(拓普或者西亚）含专用龙骨 | m2
19 | 玻璃隔断 | 10mm超白钢化玻璃（信义） | m2
20 | 卫生间成品隔断 | 18mm抗倍特板（恒飞） | 间
21 | 卫生间成品小便斗隔断 | 19mm抗倍特板（恒飞） | 套
22 | 1.2mm厚黑色发纹不锈钢收口 |  | m2
23 | 2mm厚黑色发纹不锈钢收口 |  | m2
24 | 拉丝不锈钢墙面 | 1.2mm厚黑色发纹不锈钢 | m2
25 | 600*600矿棉板吊顶 | :600*600*16阿姆斯壮矿棉板（毛毛虫花色） | m2
26 | 600x600铝扣板吊顶 | 600x600铝扣板（世鹏） | m2
27 | 金属格栅吊顶 | 120*20*2金属铝格栅（欧雅利） | m2
28 | 5mm厚亚克力板 | 叠级、弧形 | m2
29 | 挡烟垂壁黑色不锈钢收口条 | 黑色发纹不锈钢收口条 | m
30 | 50*5黑色发纹不锈钢线条 |  | m
31 | 10*10U形槽不锈钢线条 |  | m
32 | 白色铝板(卷帘底板) | 白色铝板(拓普或者西亚），含专用龙骨 | m2
33 | 无机防霉涂料 |  | m2
34 | 防水无机防霉涂料 |  | m2
35 | CB-01壁布 |  | m2
36 | 黑色发纹不锈钢线条 |  | m
37 | 卫生间爵士白洗漱台 | 20mm厚进口爵士白大理石 | m
38 | 镜面玻璃 | 5mm银镜（台镜），框材质、断面尺寸:1.2mm厚黑色发纹不锈钢 | m2
39 | 实验室爵士白台盆 | 20mm厚进口爵士白大理石 | m
40 | 卫生间靠墙扶手 | 304不锈钢亮光，355*60*80mm（四维SD1801 ST） | 个
41 | 卫生间马桶扶手 | 304不锈钢亮光，406*60*80mm（四维SD1802 ST） | 个
42 | 钢化夹胶玻璃栏板 | 超白钢化夹胶玻璃(信义），黑色发纹不锈钢扶手 | m
43 | 厨房明档 | 详设计 | m
44 | 楼梯间铁艺木扶手 |  | m
45 | 2.1mm环氧树脂自流平地面 |  | m2
46 | 3.0mm防滑坡道区 |  | m2
47 | 防水乳胶漆 |  | m2
48 | 防水乳胶漆 |  | m2
49 | 字母+文字 长400X高300mm |  | 个
50 | 墙面充电标图案380X550mm |  | 个
51 | 墙体充电标图案600X1500mm |  | 个
52 | 单立柱1 | 长400X高300mm，采用铝合金板贴Ⅲ类反光膜 | 个
53 | 单立柱2 | 3-φ600X2mm或2-φ600X2mm+三角形600mm | 个
54 | 单立柱3 | 八角形600X2mm | 个
55 | 单立柱4 | 1000X600X2mm | 个
56 | 单立柱5 | 600X800X2mm | 个
57 | 单立柱6 | 1-φ600X2mm | 个
58 | 减速路拱 | 500*350*40mm | m
59 | 车位号 | H=350喷漆 | 块
60 | 地面边线及边缘线 | W=150 | m
61 | 地面车位线 | W=150 | m
62 | 斑马线 | W=400 L=3000 | m2
63 | 地面箭头 |  | 个
64 | 出入口诱600×800×2mm |  | 块
65 | 吊挂方600×1000×1.5mm |  | 块
66 | 圆形牌φ600×1.5mm |  | 块
67 | 通道指600×1200×1.5mm |  | 块
68 | 出入口诱6200×800×2mm | 采用铝合金板贴Ⅱ类反光膜 | 块
69 | 出入口诱4000×800×2mm | 采用铝合金板贴Ⅱ类反光膜 | 块
70 | 橡胶车档 | 橡胶车档560X150X100mm | 个
71 | 吊牌支架 | 20X10X1.2矩管 | 套
72 | 柱面警示护角-高级橡胶800*80*80*5 |  | 根
73 | 凸面镜 | Φ800 树脂镜片 | 块
74 | 灯具、灯带 |  | 套
75 | 开关、插座 | 西门子致尚 | 个
76 | 排风扇 | 欧野 | 台
77 | LEB局部等电位端子箱 | 苏民电气TD28 | 台
78 | 配管 | JDG（华朔）、SC20 | m
79 | 配线 | 鸽皇 | m
80 | PPR管 | 雄塑 | m
81 | 截止阀 | 雄塑 | 个
82 | 地漏 | 九牧、雄塑 | 个
83 | 清扫口 | 雄塑 | 个
84 | 洗脸盆 | 洗脸盆四维SC9802,龙头四维SF02114CP,弹跳去水SD1502CP,下水软管Q824,高压管SD1605CP | 组
85 | 洗脸盆（壁挂式） | 洗脸盆四维SC7003,龙头四维SF02114CP,弹跳去水SD1502CP,下水软管Q824,高压管SD1605CP | 组
86 | 感应式小便器 | 小便器四维SC5005,感应器SD204-AC | 组
87 | 蹲便器 | 蹲便器四维SC6022Q,脚踏阀四维SD2210CP,高压管SD1605CP | 组
88 | 10L厨宝 | 海尔ES10U | 台
89 | 5L厨宝 | 海尔EC5U | 台
90 | 拖帕池 | 拖帕池四维SC8001,龙头SD1402CP | 组
91 | 坐便器 | 坐便器四维SC2003A,高压管SD1605CP | 组
92 | 照明金属线槽 |  | m
93 | 电力电缆 |  | m
94 | 电力电缆头 |  | 个
95 | 排气阀 | 雄塑 | 个
96 | 柔性防水套管 | 雄塑 | 个
97 | 石膏板（泰山盾牌） |  | m2
98 | 阻燃板（恒隆安） |  | m2
99 | 硅酸钙板（金俞） |  | m2
100 | 水泥压力板（金俞） |  | m2
101 | 钢材 | 各型 | t
102 | 专用勾缝剂DTG |  | kg
103 | 钢丝网 |  | m2
104 | 预埋铁件 |  | kg
105 | 水泥32.5R |  | t
106 | 特细砂 |  | t
107 | 木材-锯材 |  | m3
108 | 腻子粉成品(防水型) |  | kg
109 | JS聚合物水泥防水涂料 |  | kg
110 | 陶粒混凝土 |  | m3
111 | 干混商品地面砂浆 M15 |  | t
112 | 砂子 |  | m3
113 | 接线盒 |  | 个

## 临时设施甲供材
附件二
西北工业大学科创中心教学科研基地室内装修工程 项目临时设施 甲供主材料明细表
项目名称：西北工业大学科创中心教学科研基地室内装修工程劳务分包合同
序号 | 材料名称 | 规格、型号 | 单位 | 材料用量 （暂估） | 备注

## 周转材料及大型机械设备表
附件三
西北工业大学科创中心教学科研基地室内装修工程 项目 甲供周转材料及机械设备租赁明细表
项目名称：西北工业大学科创中心教学科研基地室内装修工程劳务分包合同
序号 | 材料/设备名称 | 规格、型号 | 单位 | 材料用量 （暂估） | 备注