## 表-04 单位工程招标控制价汇总表
表-04
单位工程招标控制价汇总表
工程名称：围栏 |  |  | 第 1 页 共 1 页
序号 | 汇总内容 | 金额(元) |  | 其中：暂估价(元)
1 | 分部分项工程费 | 675477.48 |  | 258352.39
2 | 措施项目费 | 58502.23
2.1 | 其中：安全文明施工费 | 26006.35
3 | 其他项目费
4 | 规费 | 16437.5 |  | －
5 | 税金 | 75642.06 |  | －
招标控制价合计=1+2+3+4+5 |  | 772,282.81 |  | 258352.39
注：1.本表适用于单位工程招标控制价或投标报价的汇总，如无单位工程划分，单项工程也使用本表汇总。 2.分部分项工程、措施项目中暂估价中应填写材料、工程设备暂估价，其他项目中暂估价应填写专业工程暂估价。

## 表-08 措施项目汇总表
表-08
措施项目汇总表
工程名称：围栏 |  |  | 第 1 页 共 1 页
序号 | 项目名称 | 金额(元)
|  | 合价 |  | 其中：暂估价
1 | 施工技术措施项目 | 21951.67
2 | 施工组织措施项目 | 36550.56
2.1 | 其中：安全文明施工费 | 26006.35
2.2 | 建设工程竣工档案编制费 | 668.97
措施项目费合计=1+2 |  | 58502.23

## 表-09 分部分项工程项目清单计价表
表-09
分部分项工程项目清单计价表
工程名称：围栏 | [5 empty] | 第 1 页 共 5 页
序号 | 项目编码 | 项目名称 | 项目特征 | 计量单位 | 工程量 |  | 金额（元）
[7 empty] | 综合单价 | 合价 | 其中:暂估价
1 | 040303015001 | 混凝土挡墙墙身 | [项目特征] 1.混凝土强度等级:商品砼 C30 臂架泵泵送46m [工作内容] 1.混凝土拌和、运输、浇筑 2.养护 | m3 | 286.44 |  | 512.68 | 146852.06
2 | 040303002001 | 混凝土基础 | [项目特征] 1.混凝土强度等级:商品砼 C30 臂架泵泵送46m [工作内容] 1.模板制作、安装、拆除 2.混凝土拌和、运输、浇筑 3.养护 | m3 | 152.49 |  | 508.27 | 77506.09
3 | 010515001001 | 现浇构件钢筋 | [项目特征] 1.钢筋种类、规格:一级钢，10以上 [工作内容] 1.钢筋制作、运输 2.钢筋安装 3.焊接(绑扎) | t | 0.757 |  | 1368.68 | 1036.09
4 | 010515001002 | 现浇构件钢筋 | [项目特征] 1.钢筋种类、规格:一级钢，10以下 [工作内容] 1.钢筋制作、运输 2.钢筋安装 3.焊接(绑扎) | t | 0.54 |  | 2240.42 | 1209.83
5 | 010501001001 | 垫层 | [项目特征] 1.混凝土种类:商品砼 2.混凝土强度等级:C20 臂架泵泵送46m [工作内容] 1.混凝土制作、运输、浇筑、振捣、养护 | m3 | 8.48 |  | 499.47 | 4235.51
本页小计 | [7 empty] | 230839.58
表-09
分部分项工程项目清单计价表
工程名称：围栏 | [5 empty] | 第 2 页 共 5 页
序号 | 项目编码 | 项目名称 | 项目特征 | 计量单位 | 工程量 |  | 金额（元）
[7 empty] | 综合单价 | 合价 | 其中:暂估价
6 | 010502002001 | 构造柱 | [项目特征] 1.混凝土种类:商品混凝土 2.混凝土强度等级:C25 46m臂架泵泵送 [工作内容] 1.混凝土制作、运输、浇筑、振捣、养护 | m3 | 15.84 |  | 584.97 | 9265.92
7 | 011503008001 | 玻璃栏板 | [项目特征] 1.栏杆玻璃的种类、规格、颜色:6+0.76PVB+6夹胶玻璃 2.高度:1.15m 3.名称:玻璃栏板 [工作内容] 1.制作 2.运输 3.安装 4.刷防护材料 | m | 232.13 |  | 513.3 | 119152.33 | 100280.16
8 | 011503008002 | 玻璃栏板 | [项目特征] 1.栏杆玻璃的种类、规格、颜色:10+1.52PVB+10夹胶玻璃 2.名称:玻璃栏板 3.高度:2m [工作内容] 1.制作 2.运输 3.安装 4.刷防护材料 | m | 145.56 |  | 1044.02 | 151967.55 | 151964.64
本页小计 | [7 empty] | 280385.8 | 252244.8
表-09
分部分项工程项目清单计价表
工程名称：围栏 | [5 empty] | 第 3 页 共 5 页
序号 | 项目编码 | 项目名称 | 项目特征 | 计量单位 | 工程量 |  | 金额（元）
[7 empty] | 综合单价 | 合价 | 其中:暂估价
9 | 010401003001 | 实心砖墙 | [项目特征] 1.砖品种、规格、强度等级:MU10页岩砖 2.墙体类型:围墙 3.砂浆强度等级、配合比:M5水泥砂浆 [工作内容] 1.砂浆制作、运输 2.砌砖 3.刮缝 4.砖压顶砌筑 5.材料运输 | m3 | 124.18 |  | 518.63 | 64403.47
10 | 011201001001 | 墙面一般抹灰 | [项目特征] 1.墙体类型:围墙 2.底层厚度、砂浆配合比:13mm1:3水泥砂浆打底，两次成活，划出纹道 3.面层厚度、砂浆配合比:7厚1:2.5水泥砂浆找平 [工作内容] 1.基层清理 2.砂浆制作、运输 3.底层抹灰 4.抹面层 5.抹装饰面 6.勾分格缝 | m2 | 785.34 |  | 31.07 | 24400.51
11 | 011406001001 | 抹灰面油漆 | [项目特征] 1.基层类型:砖围墙 2.油漆品种、刷漆遍数:米白色仿木质感涂料，涂料（底层）面层各两遍 [工作内容] 1.基层清理 2.刮腻子 3.刷防护材料、油漆 | m2 | 785.34 |  | 25.69 | 20175.38 | 6107.59
本页小计 | [7 empty] | 108979.36 | 6107.59
表-09
分部分项工程项目清单计价表
工程名称：围栏 | [5 empty] | 第 4 页 共 5 页
序号 | 项目编码 | 项目名称 | 项目特征 | 计量单位 | 工程量 |  | 金额（元）
[7 empty] | 综合单价 | 合价 | 其中:暂估价
12 | 010501001002 | 垫层 | [项目特征] 1.混凝土种类:商品砼 2.混凝土强度等级:C20 46m臂架泵泵送 [工作内容] 1.混凝土制作、运输、浇筑、振捣、养护 | m3 | 6.94 |  | 499.47 | 3466.32
13 | 010401001001 | 砖基础 | [项目特征] 1.砖品种、规格、强度等级:MU10页岩砖 2.基础类型:砖基础 3.砂浆强度等级:M5水泥砂浆 [工作内容] 1.砂浆制作、运输 2.砌砖 | m3 | 23.76 |  | 414.22 | 9841.87
14 | 010101003001 | 挖沟槽土方 | [项目特征] 1.土壤类别:土方 2.开挖方式:机械开挖 3.挖土深度:4m以内 [工作内容] 1.土方开挖 | m3 | 480 |  | 5.04 | 2419.2
15 | 010102002001 | 挖沟槽石方 | [项目特征] 1.岩石类别:软质岩 2.开挖方式:机械开挖 3.开凿深度:4m以内 [工作内容] 1.凿石 | m3 | 480 |  | 49.35 | 23688
本页小计 | [7 empty] | 39415.39
表-09
分部分项工程项目清单计价表
工程名称：围栏 | [5 empty] | 第 5 页 共 5 页
序号 | 项目编码 | 项目名称 | 项目特征 | 计量单位 | 工程量 |  | 金额（元）
[7 empty] | 综合单价 | 合价 | 其中:暂估价
16 | 010103001001 | 回填土方 | [项目特征] 1.密实度要求:满足设计规范及要求 2.填方材料品种:土方综合 3.填方粒径要求:满足设计规范及要求 4.回填方式:机械回填 [工作内容] 1.回填 2.压实 | m3 | 40 |  | 5.2 | 208
17 | 010103001002 | 回填石方 | [项目特征] 1.密实度要求:满足设计规范及要求 2.填方材料品种:石方综合 3.填方粒径要求:满足设计规范及要求 4.回填方式:机械回填 [工作内容] 1.回填 2.压实 | m3 | 60 |  | 7.52 | 451.2
18 | 010103002001 | 余方弃置土方 | [项目特征] 1.废弃料品种:土方综合 2.运距:2.5km [工作内容] 1.余方点装料运输至弃置点 | m3 | 440 |  | 14.64 | 6441.6
19 | 010103002002 | 余方弃置石方 | [项目特征] 1.废弃料品种:石方 2.运距:2.5km [工作内容] 1.余方点装料运输至弃置点 | m3 | 495 |  | 17.69 | 8756.55
本页小计 | [7 empty] | 15857.35
合 计 | [7 empty] | 675477.48 | 258352.39

## 表-09 施工技术措施项目清单计价表
表-09
施工技术措施项目清单计价表
工程名称：围栏 | [5 empty] | 第 1 页 共 2 页
序号 | 项目编码 | 项目名称 | 项目特征 | 计量单位 | 工程量 |  | 金额（元）
[7 empty] | 综合单价 | 合价 | 其中:暂估价
| 一 | 施工技术措施项目 | [5 empty] | 21951.67
1 | 011702001001 | 垫层模板 | [项目特征] 1.名称:垫层模板 [工作内容] 1.模板制作 2.模板安装、拆除、整理堆放及场内外运输 3.清理模板粘结物及模内杂物、刷隔离剂等 | m2 | 41.54 |  | 41.2 | 1711.45
2 | 041102017001 | 挡墙模板 | [项目特征] 1.名称:挡墙模板 [工作内容] 1.模板制作、安装、拆除、整理、堆放 2.模板粘接物及模内杂物清理、刷隔离剂 3.模板场内外运输及维修 | m2 | 128.2 |  | 57.56 | 7379.19
3 | 041102002002 | 挡墙基础模板 | [项目特征] 1.构件类型:挡墙基础模板 [工作内容] 1.模板制作、安装、拆除、整理、堆放 2.模板粘接物及模内杂物清理、刷隔离剂 3.模板场内外运输及维修 | m2 | 163.28 |  | 48.2 | 7870.1
本页小计 | [7 empty] | 16960.74
表-09
施工技术措施项目清单计价表
工程名称：围栏 | [5 empty] | 第 2 页 共 2 页
序号 | 项目编码 | 项目名称 | 项目特征 | 计量单位 | 工程量 |  | 金额（元）
[7 empty] | 综合单价 | 合价 | 其中:暂估价
4 | 011702003001 | 构造柱模板 | [项目特征] 1.名称:构造柱模板 [工作内容] 1.模板制作 2.模板安装、拆除、整理堆放及场内外运输 3.清理模板粘结物及模内杂物、刷隔离剂等 | m2 | 84.75 |  | 58.89 | 4990.93
本页小计 | [7 empty] | 4990.93
合 计 | [7 empty] | 21951.67

## 表-10 施工组织措施项目清单计价表
表-10
施工组织措施项目清单计价表
工程名称：围栏 | [6 empty] | 第 1 页 共 1 页
序号 | 项目编码 | 项目名称 | 计算 基础 | 费率 (%) | 金额 (元) | 调整 费率 (%) |  | 调整后 金额 (元) | 备注
1 | 011707B16001 | 组织措施费 | 分部分项人工费+分部分项机械费+技术措施人工费+技术措施机械费 | 6.2 | 9875.24
2 | 011707001001 | 安全文明施工费 | 税前合计 | 3.59 | 26006.35
3 | 011707B15001 | 建设工程竣工档案编制费 | 分部分项人工费+分部分项机械费+技术措施人工费+技术措施机械费 | 0.42 | 668.97
合 计 |  |  |  |  | 36550.56
注：1.计算基础和费用标准按本市有关费用定额或文件执行。 2.根据施工方案计算的措施费，可不填写“计算基础”和“费率”的数值，只填写“金额”数值，但应在备注栏说明施工 方案出处或计算方法。

## 表-11 其他项目清单计价汇总表
表-11
其他项目清单计价汇总表
工程名称：围栏 |  |  |  | 第 1 页 共 1 页
序号 | 项目名称 | 计量单位 | 金额(元) |  | 备注
1 | 暂列金额 | 项 |  |  | 明细详见 表-11-1
2 | 暂估价 | 项
2.1 | 材料(工程设备)暂估价 | 项 | -- |  | 明细详见 表-11-2
2.2 | 专业工程暂估价 | 项 |  |  | 明细详见 表-11-3
3 | 计日工 | 项 |  |  | 明细详见 表-11-4
4 | 总承包服务费 | 项 |  |  | 明细详见 表-11-5
5 | 索赔与现场签证 | 项 |  |  | 明细详见 表-11-6
合 计 |  |  | 0
注：材料、设备暂估单价进入清单项目综合单价，此处不汇总。

## 表-11-1 暂列金额明细表
表-11-1
暂列金额明细表
工程名称：围栏 |  |  |  | 第 1 页 共 1 页
序号 | 项目名称 | 计量单位 | 暂定金额(元) |  | 备注
1
合 计 |  |  |  |  | —
注：此表由招标人填写，如不能详列，也可只列暂列金额总额，投标人应将上述暂列金额计入投标总价中。

## 表-11-2 材料(工程设备)暂估单价及调整表
表-11-2
材料（工程设备）暂估单价及调整表
工程名称：围栏 | [9 empty] | 第 1 页 共 1 页
序号 | 材料(工程设备) 名称、规格、型号 | 计量单位 | 数量 |  | 暂估价(元) |  | 调整价(元) |  | 差额±(元) |  |  | 备注
|  |  | 暂估 数量 | 实际 数量 | 单价 | 合价 | 单价 | 合价 | 单价 |  | 合价
1 | 成品不锈钢玻璃栏杆 | m | 291.12 |  | 522 | 151964.64
2 | 热镀锌菱形安全网 | m2 |  |  | 100
3 | 乳胶漆 | kg | 793.1934 |  | 7.7 | 6107.59
4 | 成品不锈钢玻璃栏杆 | m | 232.13 |  | 432 | 100280.16
注：1. 此表由招标人填写“暂估单价”，并在备注栏说明暂估价的材料、工程设备拟用在哪些清单项目上，投标人应将上述材料、工程设备暂估单价计入工程量清单综合单价报价中。 2. 材料包括原材料、燃料、构配件以及按规定应计入建筑安装工程造价的设备。

## 表-11-3 专业工程暂估价及结算价表
表-11-3
专业工程暂估价及结算价表
工程名称：围栏 | [5 empty] | 第 1 页 共 1 页
序号 | 专业工程名称 | 工程内容 | 暂估金额 （元） | 结算金额 (元) | 差额 ±(元) |  | 备注
1
合 计 |  |  | 0 |  |  |  | —
注： 此表由招标人填写，投标人应将上述专业工程暂估价计入投标总价中。结算时按合同约定结算金额填写。

## 表-11-4 计日工表
表-11-4
计 日 工 表
工程名称：围栏 | [5 empty] | 第 1 页 共 1 页
编号 | 项目名称 | 单位 | 暂定数量 | 实际数量 | 综合单价 （元） |  | 合价（元）
[7 empty] | 暂定 | 实际
1 | 人工
1.1
| 人工小计 |  | — |  | —
2 | 材料
2.1
| 材料小计 |  | — |  | —
3 | 机械
3.1
| 施工机械小计 |  | — |  | —
合 计
注：此表项目名称、暂定数量由招标人填写，编制招标控制价时，单价由招标人按有关计价规定确定；投标时，单价由 投标人自助报价，按暂定数量计算合价计入投标总价中。结算时，按发承包双方确认的实际数量计算合价。

## 表-12 规费、税金项目计价表
表-12
规费、税金项目计价表
工程名称：围栏 |  |  |  | 第 1 页 共 1 页
序号 | 项目名称 | 计算基础 | 费率(%) |  | 金额（元）
1 | 规费 | 分部分项人工费+分部分项机械费+技术措施项目人工费+技术措施项目机械费 | 10.32 |  | 16437.5
2 | 税金 | 2.1 + 2.2 + 2.3 |  |  | 75642.06
2.1 | 增值税 | 分部分项工程费+措施项目费+其他项目费+规费-甲供材料费 | 9 |  | 67537.55
2.2 | 附加税 | 增值税 | 12 |  | 8104.51
2.3 | 环境保护税 | 按实计算
合计 |  |  |  |  | 92079.56