## 表-04 单位工程招标控制价汇总表
表-04
单位工程招标控制价汇总表
工程名称：室外地面铺贴 |  |  | 第 1 页 共 1 页
序号 | 汇总内容 | 金额(元) |  | 其中：暂估价(元)
1 | 分部分项工程费 | 245511.27 |  | 143648.94
2 | 措施项目费 | 10113.91
2.1 | 其中：安全文明施工费 | 8923.24
3 | 其他项目费
4 | 规费 | 1856.16 |  | －
5 | 税金 | 25954.12 |  | －
招标控制价合计=1+2+3+4+5 |  | 264,983.81 |  | 143648.94
注：1.本表适用于单位工程招标控制价或投标报价的汇总，如无单位工程划分，单项工程也使用本表汇总。 2.分部分项工程、措施项目中暂估价中应填写材料、工程设备暂估价，其他项目中暂估价应填写专业工程暂估价。

## 表-08 措施项目汇总表
表-08
措施项目汇总表
工程名称：室外地面铺贴 |  |  | 第 1 页 共 1 页
序号 | 项目名称 | 金额(元)
|  | 合价 |  | 其中：暂估价
2 | 施工组织措施项目 | 10113.91
2.1 | 其中：安全文明施工费 | 8923.24
2.2 | 建设工程竣工档案编制费 | 75.54
措施项目费合计=1+2 |  | 10113.91

## 表-09 分部分项工程项目清单计价表
表-09
分部分项工程项目清单计价表
工程名称：室外地面铺贴 | [5 empty] | 第 1 页 共 4 页
序号 | 项目编码 | 项目名称 | 项目特征 | 计量单位 | 工程量 |  | 金额（元）
[7 empty] | 综合单价 | 合价 | 其中:暂估价
1 | 040204002002 | 150*150*50芝麻黑荔枝面花岗石 | [项目特征] 1.块料品种、规格:150*150*50芝麻黑荔枝面花岗石 2.基础、垫层：材料品种、厚度:15cm厚C20混凝土垫层 臂架泵46m 3.结合层:2cm厚1:3水泥砂浆找平层 4.4.其他要求:满足设计及规范要求 [工作内容] 1.基础、垫层铺筑 2.块料铺设 | m2 | 239.39 |  | 228.92 | 54801.16 | 34184.89
2 | 040204002006 | 300*300*50芝麻灰荔枝面花岗石 | [项目特征] 1.块料品种、规格:300*300*50芝麻灰荔枝面花岗石 2.基础、垫层：材料品种、厚度:15cm厚C20混凝土垫层 臂架泵46m 3.结合层:2cm厚1:3水泥砂浆找平层 4.其他要求:满足设计及规范要求 [工作内容] 1.基础、垫层铺筑 2.块料铺设 | m2 | 63.54 |  | 200.18 | 12719.44 | 6805.13
3 | 040204002007 | 600*300*30芝麻灰荔枝面花岗石，工字铺缝设 | [项目特征] 1.块料品种、规格:600*300*30芝麻灰荔枝面花岗石，工字铺缝设 2.基础、垫层：材料品种、厚度:15cm厚C20混凝土垫层 臂架泵46m 3.结合层:2cm厚1:3水泥砂浆找平层 4.其他要求:满足设计及规范要求 [工作内容] 1.基础、垫层铺筑 2.块料铺设 | m2 | 357.48 |  | 200.18 | 71560.35 | 38286.11
本页小计 | [7 empty] | 139080.95 | 79276.13
表-09
分部分项工程项目清单计价表
工程名称：室外地面铺贴 | [5 empty] | 第 2 页 共 4 页
序号 | 项目编码 | 项目名称 | 项目特征 | 计量单位 | 工程量 |  | 金额（元）
[7 empty] | 综合单价 | 合价 | 其中:暂估价
4 | 040204002008 | 600*300*30芝麻灰荔枝面花岗石，对缝铺设 | [项目特征] 1.块料品种、规格:30厚机切面青石板 2.基础、垫层：材料品种、厚度:15cm厚C20混凝土垫层 臂架泵46m 3.结合层:2cm厚1:3水泥砂浆找平层 4.其他要求:满足设计及规范要求 [工作内容] 1.基础、垫层铺筑 2.块料铺设 | m2 | 153.68 |  | 200.18 | 30763.66 | 16459.13
5 | 040204002009 | 600*300*30芝麻灰荔枝面花岗石,倒圆角R10台阶踏面 | [项目特征] 1.块料品种、规格:600*300*50芝麻灰荔枝面花岗石,倒圆角R10台阶踏面 2.基础、垫层：材料品种、厚度:15cm厚C20混凝土垫层 臂架泵46m 3.结合层:2cm厚1:3水泥砂浆找平层 4.其他要求:满足设计及规范要求 [工作内容] 1.基础、垫层铺筑 2.块料铺设 | m2 | 170.09 |  | 233.78 | 39763.64 | 25156.31
6 | 040204002010 | 200*200*50黄锈石荔枝面花岗石 | [项目特征] 1.块料品种、规格:200*200*50黄锈石荔枝面花岗石 2.基础、垫层：材料品种、厚度:15cm厚C20混凝土垫层 臂架泵46m 3.结合层:2cm厚1:3水泥砂浆找平层 4.其他要求:满足设计及规范要求 [工作内容] 1.基础、垫层铺筑 2.块料铺设 | m2 | 13.53 |  | 248.85 | 3366.94 | 2208.1
本页小计 | [7 empty] | 73894.24 | 43823.54
表-09
分部分项工程项目清单计价表
工程名称：室外地面铺贴 | [5 empty] | 第 3 页 共 4 页
序号 | 项目编码 | 项目名称 | 项目特征 | 计量单位 | 工程量 |  | 金额（元）
[7 empty] | 综合单价 | 合价 | 其中:暂估价
7 | 040204002011 | 200*200*50芝麻白荔枝面花岗石 | [项目特征] 1.块料品种、规格:200*200*50芝麻白荔枝面花岗石 2.基础、垫层：材料品种、厚度:15cm厚C20混凝土垫层 臂架泵46m 3.结合层:2cm厚1:3水泥砂浆找平层 4.其他要求:满足设计及规范要求 [工作内容] 1.基础、垫层铺筑 2.块料铺设 | m2 | 6.06 |  | 213.45 | 1293.51 | 741.74
8 | 040204002012 | 200*200*50芝麻灰荔枝面花岗石 | [项目特征] 1.块料品种、规格:200*200*50芝麻灰荔枝面花岗石 2.基础、垫层：材料品种、厚度:15cm厚C20混凝土垫层 臂架泵46m 3.结合层:2cm厚1:3水泥砂浆找平层 4.其他要求:满足设计及规范要求 [工作内容] 1.基础、垫层铺筑 2.块料铺设 | m2 | 13.87 |  | 235.59 | 3267.63 | 2051.37
9 | 040204002013 | 200*200*50芝麻黑荔枝面花岗石 | [项目特征] 1.块料品种、规格:200*200*50芝麻黑荔枝面花岗石 2.基础、垫层：材料品种、厚度:15cm厚C20混凝土垫层 臂架泵46m 3.结合层:2cm厚1:3水泥砂浆找平层 4.其他要求:满足设计及规范要求 [工作内容] 1.基础、垫层铺筑 2.块料铺设 | m2 | 8.28 |  | 279.79 | 2316.66 | 1646.89
本页小计 | [7 empty] | 6877.8 | 4440
表-09
分部分项工程项目清单计价表
工程名称：室外地面铺贴 | [5 empty] | 第 4 页 共 4 页
序号 | 项目编码 | 项目名称 | 项目特征 | 计量单位 | 工程量 |  | 金额（元）
[7 empty] | 综合单价 | 合价 | 其中:暂估价
10 | 040204002014 | 600*300*50芝麻灰荔枝面花岗石,工字铺缝设 | [项目特征] 1.块料品种、规格:600*300*50芝麻灰荔枝面花岗石,工字铺缝设 2.基础、垫层：材料品种、厚度:15cm厚C20混凝土垫层 臂架泵46m 3.结合层:2cm厚1:3水泥砂浆找平层 4.其他要求:满足设计及规范要求 [工作内容] 1.基础、垫层铺筑 2.块料铺设 | m2 | 108.92 |  | 235.57 | 25658.28 | 16109.27
本页小计 | [7 empty] | 25658.28 | 16109.27
合 计 | [7 empty] | 245511.27 | 143648.94

## 表-09 施工技术措施项目清单计价表
表-09
施工技术措施项目清单计价表
工程名称：室外地面铺贴 | [5 empty] | 第 1 页 共 1 页
序号 | 项目编码 | 项目名称 | 项目特征 | 计量单位 | 工程量 |  | 金额（元）
[7 empty] | 综合单价 | 合价 | 其中:暂估价
本页小计
合 计

## 表-10 施工组织措施项目清单计价表
表-10
施工组织措施项目清单计价表
工程名称：室外地面铺贴 | [6 empty] | 第 1 页 共 1 页
序号 | 项目编码 | 项目名称 | 计算 基础 | 费率 (%) | 金额 (元) | 调整 费率 (%) |  | 调整后 金额 (元) | 备注
1 | 011707B16001 | 组织措施费 | 分部分项人工费+分部分项机械费+技术措施人工费+技术措施机械费 | 6.2 | 1115.13
2 | 011707001001 | 安全文明施工费 | 税前合计 | 3.59 | 8923.24
3 | 011707B15001 | 建设工程竣工档案编制费 | 分部分项人工费+分部分项机械费+技术措施人工费+技术措施机械费 | 0.42 | 75.54
合 计 |  |  |  |  | 10113.91
注：1.计算基础和费用标准按本市有关费用定额或文件执行。 2.根据施工方案计算的措施费，可不填写“计算基础”和“费率”的数值，只填写“金额”数值，但应在备注栏说明施工 方案出处或计算方法。

## 表-11 其他项目清单计价汇总表
表-11
其他项目清单计价汇总表
工程名称：室外地面铺贴 |  |  |  | 第 1 页 共 1 页
序号 | 项目名称 | 计量单位 | 金额(元) |  | 备注
1 | 暂列金额 | 项 |  |  | 明细详见 表-11-1
2 | 暂估价 | 项
2.1 | 材料(工程设备)暂估价 | 项 | -- |  | 明细详见 表-11-2
2.2 | 专业工程暂估价 | 项 |  |  | 明细详见 表-11-3
3 | 计日工 | 项 |  |  | 明细详见 表-11-4
4 | 总承包服务费 | 项 |  |  | 明细详见 表-11-5
5 | 索赔与现场签证 | 项 |  |  | 明细详见 表-11-6
合 计 |  |  | 0
注：材料、设备暂估单价进入清单项目综合单价，此处不汇总。

## 表-11-1 暂列金额明细表
表-11-1
暂列金额明细表
工程名称：室外地面铺贴 |  |  |  | 第 1 页 共 1 页
序号 | 项目名称 | 计量单位 | 暂定金额(元) |  | 备注
1
合 计 |  |  |  |  | —
注：此表由招标人填写，如不能详列，也可只列暂列金额总额，投标人应将上述暂列金额计入投标总价中。

## 表-11-2 材料(工程设备)暂估单价及调整表
表-11-2
材料（工程设备）暂估单价及调整表
工程名称：室外地面铺贴 | [9 empty] | 第 1 页 共 1 页
序号 | 材料(工程设备) 名称、规格、型号 | 计量单位 | 数量 |  | 暂估价(元) |  | 调整价(元) |  | 差额±(元) |  |  | 备注
|  |  | 暂估 数量 | 实际 数量 | 单价 | 合价 | 单价 | 合价 | 单价 |  | 合价
1 | L*137*18深咖色高碳竹木，碳化强度3.6 | m2 |  |  | 262.5
2 | 200*200*50芝麻黑荔枝面花岗石 | m2 | 8.4456 |  | 195 | 1646.89
3 | 600*300*50芝麻灰荔枝面花岗石,工字铺缝设 | m2 | 111.0984 |  | 145 | 16109.27
4 | 600*300*30芝麻灰荔枝面花岗石,倒圆角R10台阶踏面 | m2 | 173.4918 |  | 145 | 25156.31
5 | 200*200*50芝麻灰荔枝面花岗石 | m2 | 14.1474 |  | 145 | 2051.37
6 | 300*300*30芝麻灰荔枝面花岗石 | m2 | 64.8108 |  | 105 | 6805.13
7 | 200*200*50黄锈石荔枝面花岗石 | m2 | 13.8006 |  | 160 | 2208.1
8 | 200*200*50芝麻白荔枝面花岗石 | m2 | 6.1812 |  | 120 | 741.74
9 | 150*150*30芝麻黑荔枝面花岗石 | m2 | 244.1778 |  | 140 | 34184.89
10 | 600*300*30芝麻灰荔枝面花岗石，对缝铺设 | m2 | 156.7536 |  | 105 | 16459.13
11 | 600*300*30芝麻灰荔枝面花岗石，工字铺缝设 | m2 | 364.6296 |  | 105 | 38286.11
注：1. 此表由招标人填写“暂估单价”，并在备注栏说明暂估价的材料、工程设备拟用在哪些清单项目上，投标人应将上述材料、工程设备暂估单价计入工程量清单综合单价报价中。 2. 材料包括原材料、燃料、构配件以及按规定应计入建筑安装工程造价的设备。

## 表-11-3 专业工程暂估价及结算价表
表-11-3
专业工程暂估价及结算价表
工程名称：室外地面铺贴 | [5 empty] | 第 1 页 共 1 页
序号 | 专业工程名称 | 工程内容 | 暂估金额 （元） | 结算金额 (元) | 差额 ±(元) |  | 备注
1
合 计 |  |  | 0 |  |  |  | —
注： 此表由招标人填写，投标人应将上述专业工程暂估价计入投标总价中。结算时按合同约定结算金额填写。

## 表-11-4 计日工表
表-11-4
计 日 工 表
工程名称：室外地面铺贴 | [5 empty] | 第 1 页 共 1 页
编号 | 项目名称 | 单位 | 暂定数量 | 实际数量 | 综合单价 （元） |  | 合价（元）
[7 empty] | 暂定 | 实际
1 | 人工
1.1
| 人工小计 |  | — |  | —
2 | 材料
2.1
| 材料小计 |  | — |  | —
3 | 机械
3.1
| 施工机械小计 |  | — |  | —
合 计
注：此表项目名称、暂定数量由招标人填写，编制招标控制价时，单价由招标人按有关计价规定确定；投标时，单价由 投标人自助报价，按暂定数量计算合价计入投标总价中。结算时，按发承包双方确认的实际数量计算合价。

## 表-12 规费、税金项目计价表
表-12
规费、税金项目计价表
工程名称：室外地面铺贴 |  |  |  | 第 1 页 共 1 页
序号 | 项目名称 | 计算基础 | 费率(%) |  | 金额（元）
1 | 规费 | 分部分项人工费+分部分项机械费+技术措施项目人工费+技术措施项目机械费 | 10.32 |  | 1856.16
2 | 税金 | 2.1 + 2.2 + 2.3 |  |  | 25954.12
2.1 | 增值税 | 分部分项工程费+措施项目费+其他项目费+规费-甲供材料费 | 9 |  | 23173.32
2.2 | 附加税 | 增值税 | 12 |  | 2780.8
2.3 | 环境保护税 | 按实计算
合计 |  |  |  |  | 27810.28