## 清单
黄金2、3、6号邮轮内景房改造项目 工程劳务分包 清单报价表
序号 | 清单项目名称 | 项目特征及工作内容 | 单位 | 工程量 | 综合单价(元） | 合价（元） | 备注 （计量、计价规则）
一 | 装饰工程 |  |  |  |  | 0
1 | 新建床头软包 | [项目特征] 1.基层材料种类、规格:新建钢质复合岩棉板作为基层 2.面层材料品种、规格、颜色:金丝绒布艺软包 [工作内容] 1.基层清理 2.龙骨制作、运输、安装 3.钉隔离层 4.基层铺钉 5.面层铺贴 | m2 | 65.34 |  | 0 | 1.计量规则：按《重庆市建筑工程计价定额》（2018版）及其相关规定计算
2 | 新建床头装饰条 | [项目特征] 1.基层类型:新建钢质复合岩棉板作为基层 2.线条材料品种、规格、颜色:60*40实木装饰造型线条 [工作内容] 1.线条制作、安装 2.刷防护材料 | m | 382.8 |  | 0 | 1.计量规则：按《重庆市建筑工程计价定额》（2018版）及其相关规定计算
3 | 床头柜 | [项目特征] 1.台柜规格:床头柜600*600*450 2.材料种类、规格:多层板制作 3.五金种类、规格:抽屉采用阻尼导轨 4.油漆品种、刷漆遍数:混油2遍 [工作内容] 1.台柜制作、运输、安装(安放) 2.刷防护材料、油漆 3.五金件安装 | 个 | 60 |  | 0 | 1.计量规则：按《重庆市建筑工程计价定额》（2018版）及其相关规定计算
4 | 钢质单人床 | [项目特征] 1.台柜规格:单人床2000*900 2.材料及五金种类、规格:热镀锌钢材制作 3.油漆品种、刷漆遍数:浅灰色烤漆 [工作内容] 1.台柜制作、运输、安装(安放) 2.刷防护材料、油漆 3.五金件安装 | 个 | 120 |  | 0 | 1.计量规则：按《重庆市建筑工程计价定额》（2018版）及其相关规定计算
5 | 新装控制开关、插座 | [项目特征] 1.名称:新装控制开关、插座 2.规格、型号:综合考虑 [工作内容] 1.本体安装 2.焊、压接线端子 3.接线 | 个 | 240 |  | 0 | 1.计量规则：按《重庆市建筑工程计价定额》（2018版）及其相关规定计算
二 | 措施费 |  |  |  |  | 0
1 | 材料运输 | 包含本工程所有材料运输，以运抵施工作业点或指定堆码场地并堆码完毕。 | 项 | 1 |  | 0 | 此项费用为200元/工日*6人数*10天数，不作调整
2 | 客房家具保护措施费 | 包含本工程所有部位的拆除过程中的成品保护以及完成分项后的成品保护等一切保护工作。 | 项 | 1 |  | 0 | 此项费用为包干价，不作调整
3 | 建渣出渣 | 包含本工程所有需要出渣、弃置的一切建筑垃圾。 | 项 | 1 |  | 0 | 此项费用为包干价，不作调整
三 | 其它费用 |  |  |  |  | 0
1 | 安全、文明施工费 | 1.按照《重庆市建筑工程计价定额》（2018版）的相关规定及其配套文件中所规定的安全文明施工费组成的所有费用 | 元 | 0 |  | 1345.25 | 1.计价基数：装饰工程+措施费
2 | 管理费 | 1.办公费用、宿舍空调、生活区水电、门卫等费用 2.现场管理员、勤杂工等辅助人员工资及生活费用 | 元 | 1345.25 |  | 0 | 1.计价基数：装饰工程+措施费+安全文明施工费
3 | 利润 |  | 元 | 1345.25 |  | 0 | 1.计价基数：装饰工程+措施费+安全文明施工费
四 | 税前造价 | 主体工程+其他费用 | 元 |  |  | 0
五 | 税金 | 1.增值税及附加 | 元 | 0 |  | 0 | 1.计价基数：税前造价
六 | 总价（税前造价+税金） |  |  |  |  | 0
说明： 1、本清单综合单价包括（除甲供材料及设备外）但不限于：人工费、检测配合人工费；辅助材料费；小型机具费（水钻、空压机、料斗、磨儿机、钢筋制作设备等）；进度、质量保证措施费、管理费、利润等一切费用。 2、本工程为综合单价包干，不因任何原因调整。 3、本工程项目增值税税金以中标人实际开具的增值税专用发票按实计取，如中标人填报税率与实际开票税率不一致，以实际开票税率为准。 4、本工程安全文明施工费暂定 1345.25元。结算时以主体工程的税前合价为基数按3.59%的比例计取。 5、甲供材料及设备内容：详附件一。

## 封面
黄金2、3、6号邮轮内景房改造项目 工程劳务分包
竞争性比选最高限价
招标限价（税前造价） | (小写): | 45998.6683
| (大写): | 45998.6683
其中:安全文明施工费 | (小写): | 1345.2516
| (大写): | 1345.2516
编 制 人：
定价小组成员：
定价小组组长：
时间： 年 月 日

## 限价
黄金2、3、6号邮轮内景房改造 工程劳务分包 清单限价表
序号 | 清单项目名称 | 项目特征及工作内容 | 单位 | 工程量 | 综合单价(元） | 合价（元） | 备注 （计量、计价规则）
一 | 装饰工程 |  |  |  |  | 14372.19
1 | 新建床头软包 | [项目特征] 1.基层材料种类、规格:新建钢质复合岩棉板作为基层 2.面层材料品种、规格、颜色:金丝绒布艺软包 [工作内容] 1.基层清理 2.龙骨制作、运输、安装 3.钉隔离层 4.基层铺钉 5.面层铺贴 | m2 | 65.34 | 73.5 | 4802.49 | 1.计量规则：按《重庆市建筑工程计价定额》（2018版）及其相关规定计算 | 70
2 | 新建床头装饰条 | [项目特征] 1.基层类型:新建钢质复合岩棉板作为基层 2.线条材料品种、规格、颜色:60*40实木装饰造型线条 [工作内容] 1.线条制作、安装 2.刷防护材料 | m | 382.8 | 5.25 | 2009.7 | 1.计量规则：按《重庆市建筑工程计价定额》（2018版）及其相关规定计算 | 5
3 | 床头柜 | [项目特征] 1.台柜规格:床头柜600*600*450 2.材料种类、规格:多层板制作 3.五金种类、规格:抽屉采用阻尼导轨 4.油漆品种、刷漆遍数:混油2遍 [工作内容] 1.台柜制作、运输、安装(安放) 2.刷防护材料、油漆 3.五金件安装 | 个 | 60 | 21 | 1260 | 1.计量规则：按《重庆市建筑工程计价定额》（2018版）及其相关规定计算 | 20
4 | 钢质单人床 | [项目特征] 1.台柜规格:单人床2000*900 2.材料及五金种类、规格:热镀锌钢材制作 3.油漆品种、刷漆遍数:浅灰色烤漆 [工作内容] 1.台柜制作、运输、安装(安放) 2.刷防护材料、油漆 3.五金件安装 | 个 | 120 | 31.5 | 3780 | 1.计量规则：按《重庆市建筑工程计价定额》（2018版）及其相关规定计算 | 30
5 | 新装控制开关、插座 | [项目特征] 1.名称:新装控制开关、插座 2.规格、型号:综合考虑 [工作内容] 1.本体安装 2.焊、压接线端子 3.接线 | 个 | 240 | 10.5 | 2520 | 1.计量规则：按《重庆市建筑工程计价定额》（2018版）及其相关规定计算 | 10
二 | 措施费 |  |  |  |  | 23100
1 | 材料运输 | 包含本工程所有材料运输，以运抵施工作业点或指定堆码场地并堆码完毕。 | 项 | 1 | 12600 | 12600 | 此项费用为200元/工日*6人数*10天数，不作调整 | 12000
2 | 客房家具保护措施费 | 包含本工程所有部位的拆除过程中的成品保护以及完成分项后的成品保护等一切保护工作。 | 项 | 1 | 5250 | 5250 | 此项费用为包干价，不作调整 | 5000
3 | 建渣出渣 | 包含本工程所有需要出渣、弃置的一切建筑垃圾。 | 项 | 1 | 5250 | 5250 | 此项费用为包干价，不作调整 | 5000
三 | 其它费用 |  |  |  |  | 8526.4783
1 | 安全、文明施工费 | 1.按照《重庆市建筑工程计价定额》（2018版）的相关规定及其配套文件中所规定的安全文明施工费组成的所有费用 | 元 | 37472.19 | 3.59% | 1345.2516 | 1.计价基数：装饰工程+措施费
2 | 管理费 | 1.办公费用、宿舍空调、生活区水电、门卫等费用 2.现场管理员、勤杂工等辅助人员工资及生活费用 | 元 | 38817.4416 | 10% | 3881.7442 | 1.计价基数：装饰工程+措施费+安全文明施工费
3 | 利润 |  | 元 | 38817.4416 | 8.5% | 3299.4825 | 1.计价基数：装饰工程+措施费+安全文明施工费
四 | 税前造价 | 主体工程+其他费用 | 元 |  |  | 45998.6683
五 | 税金 | 1.增值税及附加 | 元 | 45998.6683 | 3% | 1379.96 | 1.计价基数：税前造价
六 | 总价（税前造价+税金） |  |  |  |  | 47378.6284
说明： 1、本清单综合单价包括（除甲供材料及设备外）但不限于：人工费、检测配合人工费；辅助材料费；小型机具费（水钻、空压机、料斗、磨儿机、钢筋制作设备等）；进度、质量保证措施费、管理费、利润等一切费用。 2、本工程为综合单价包干，不因任何原因调整。 3、本工程项目增值税税金以中标人实际开具的增值税专用发票按实计取，如中标人填报税率与实际开票税率不一致，以实际开票税率为准。 4、本工程安全文明施工费暂定 1345.25元。结算时以主体工程的税前合价为基数按3.59%的比例计取。 5、甲供材料及设备内容：详附件一。

## 甲供主要材料
附件一
黄金2、3、6号邮轮内景房改造项目劳务分包 项目 甲供主材料明细表
项目名称：黄金2、3、6号邮轮内景房改造项目劳务分包合同
编号 | 材料名称 | 规格、型号 | 单位 | 材料用量 （暂估） | 备注
1 | 专用U型铝合金管(新建床头软包) | 详设计施工图要求 | m | 138.52
2 | 60*40实木装饰造型线条 | 详设计施工图要求 | m | 405.77
3 | 成品布艺硬包(软包) | 详设计施工图要求 | m2 | 65.99
4 | 照明开关、插座 | 详设计施工图要求 | 套 | 245
5 | 床头柜 | 详设计施工图要求 | 个 | 60
6 | 钢质单人床 | 详设计施工图要求 | 个 | 120
7 | 单人床弹簧床垫 | 详设计施工图要求 | 个 | 120